## CAT FINAL
SUPREMA CORTE DE JUSTICIA DE LA NACIÓN
OFICIALÍA MAYOR
DIRECCIÓN GENERAL DE INFRAESTRUCTURA FISICA
SUBDIRECCIÓN GENERAL TÉCNICA
DIRECCIÓN DE PROYECTOS
CATALOGO DE CONCEPTOS
OBRA:"AMPLIACIÒN DE LA CASA DE LA CULTURA JURÌDICA DE ENSENADA"
UBICACIÒN: CALLE RYERSON NO. 321 ESQUINA CALLE TERCERA, SECCIÓN PRIMERA, C.P.: 22800, ENSENADA, BAJA CALIFORNIA.
FECHA: DICIEMBRE DE 2016
CLAVE | C O N C E P T O | UNIDAD | CANTIDAD | P.U. SIN IVA | IMPORTE
"ESTE CATALOGO SE COMPLEMENTA CON LAS ESPECIFICACIONES PARTICULARES Y GENERALES ASI COMO PLANOS, POR LO QUE DEBERAN SER CONSIDERADOS EN TODO MOMENTO"
I | TRABAJOS PRELIMINARES
PRE.01 | Demolición de muro de block y/o tabique de 15 a 20 cm de espesor, hasta una altura de 4.00 m., incluye: mano de obra, equipo y herramienta, elevaciones, acarreos dentro y fuera de la obra, limpieza durante y al final de los trabajos y todo lo necesario para su correcta ejecución. | M2 | 16
PRE.02 | Demolición de concreto armado de hasta 15cm de espesor, por medios manuales, incluye: mano de obra, carga manual y acarreo en camion de material producto de la demolicion fuera del área de trabajo a un tiro certificado y autorizado, incluye herramientas y todo lo necesario para su correcta ejecución. | M3 | 1.5
PRE.03 | Demolición de plafón de tablaroca y/o reticular, hasta una altura de 4.00 m., incluye retiro de elementos de colganteo. incluye: mano de obra, equipo y herramienta, elevaciones, acarreos dentro y fuera de la obra, limpieza durante y al final de los trabajos y todo lo necesario para su correcta ejecución. | M2 | 43
PRE.04 | Demolición de aplanado y/o yeso hasta dejar muro libre de cualquier recubrimiento, trabajo sin restricción de altura, incluye: mano de obra, equipo y herramienta, elevaciones, acarreos dentro y fuera de la obra, limpieza durante y al final de los trabajos y todo lo necesario para su correcta ejecución. | M2 | 30
PRE.05 | Demolicion de piso de loseta cerámica y/o loseta de pasta (mosaico), retirando adhesivos hasta dejar superficie preparada para un recubrimiento posterior, incluye: materiales, mano de obra, equipo y herramienta, elevaciones, acarreos dentro y fuera de la obra, limpieza durante y al final de los trabajos y todo lo necesario para su correcta ejecución, | M2 | 86
PRE.06 | Demolición de zoclo cerámica y/o loseta de pasta (mosaico), retirando adhesivos y hasta dejar superficie preparada para un recubrimiento posterior, incluye: materiales, mano de obra, equipo y herramienta, elevaciones, acarreos dentro y fuera de la obra, limpieza durante y al final de los trabajos y todo lo necesario para su correcta ejecución. | ML | 30
PRE.07 | Desmontaje y retiro de ventana de aluminio de 1.47x2.05 m. de dos hojas sin recuperación, incluye: mano de obra, equipo y herramienta, elevaciones, acarreos dentro y fuera de la obra, limpieza durante y al final de los trabajos y todo lo necesario para su correcta ejecución. | PZA | 2
PRE.08 | Desmontaje y retiro de ventana de aluminio de 2.30 x 2.05 m. de dos hojas sin recuperación, incluye: mano de obra, equipo y herramienta, elevaciones, acarreos dentro y fuera de la obra, limpieza durante y al final de los trabajos y todo lo necesario para su correcta ejecución. | PZA | 1
PRE.09 | Desmontaje y retiro de barandales de herreria sin recuperación, incluye: mano de obra, equipo y herramienta, elevaciones, acarreos dentro y fuera de la obra, limpieza durante y al final de los trabajos y todo lo necesario para su correcta ejecución. | M | 8.5
PRE.10 | Retiro de impermeabilizante existente en azotea a base de vaportite 550 y Fester blanco, hasta dejar superficie preparada para un recubrimiento posterior, incluye: materiales, mano de obra, equipo y herramienta, elevaciones, acarreos dentro y fuera de la obra, limpieza durante y al final de los trabajos y todo lo necesario para su correcta ejecución. | M2 | 168
PRE.11 | Desmontaje y retiro de protecciones de herreria en ventanas sin recuperación, incluye: mano de obra, equipo y herramienta, elevaciones, acarreos dentro y fuera de la obra, limpieza durante y al final de los trabajos y todo lo necesario para su correcta ejecución. | M2 | 11.7
PRE.12 | Demolición de celosia de barro hasta una altura de 4.00 m., incluye: mano de obra, equipo y herramienta, elevaciones, acarreos dentro y fuera de la obra, limpieza durante y al final de los trabajos y todo lo necesario para su correcta ejecución. | M2 | 5.3
PRE.13 | Apuntalamiento vertical durante el proceso de demolicion en área de videoconferencia a base de pies derechos de madera, trabajos a una altura de 3.20 m, incluye: materiales, mano de obra, equipo y herramienta, elevaciones, acarreos dentro y fuera de la obra, limpieza durante y al final de los trabajos y todo lo necesario para su correcta ejecución. | M2 | 44.5
PRE.14 | Retiro y reubicacion de detectores de humo hasta una altura de 6.00 m., incluye: mano de obra, equipo y herramienta, elevaciones, acarreos dentro y fuera de la obra, limpieza durante y al final de los trabajos y todo lo necesario para su correcta ejecución. | PZA | 1
PRE.15 | Desmantelamiento de luminarias exteriores existentes tipo reflector sin recuperacion, trabajos a una altura de 3.00 m,incluye: desconexion , andamiaje, limpieza, mano de obra, herramienta y todo lo necesario para su correcta ejecución. | PZA | 5
PRE-16 | Desmantelamiento de luminarias de empotrar y sobreponer existentes, sin recuperación, hasta una altura de 6.00 m incluye: desconexiòn , andamiaje, limpieza, mano de obra, herramienta y todo lo necesario para su correcta ejecución. | PZA | 7
PRE-17 | Desmantelamiento de canalizaciones, canaleta y tubería conduit de diferentes tipos, diámetros y medidas sin recuperación, hasta una altura de 6.00 m incluye: desconexion , andamiaje, limpieza, mano de obra, herramienta y todo lo necesario para su correcta ejecución. | M | 21
PRE-18 | Desmantelamiento de apagadores, contactos y accesorios existentes, sin recuperación, hasta una altura de 6.00 m incluye: desconexion , andamiaje, limpieza, mano de obra, herramienta y todo lo necesario para su correcta ejecución. | PZA | 3
PRE-19 | Desmantelamiento de cable, alambre de cobre de diferentes calibres, sin recuperación, hasta una altura de 6.00 m incluye: desconexion , andamiaje, limpieza, mano de obra, herramienta y todo lo necesario para su correcta ejecución. | M | 21
PRE-20 | Desmantelamiento de equipo de aire acondicionado, evaporadora y condensadora existentes, sin restriccion de altura, sin recuperación, hasta una altura de 6.00 m incluye: desconexion , andamiaje, limpieza, mano de obra, herramienta y todo lo necesario para su correcta ejecución. | PZA | 1
PRE.21 | Demolición de lambrin de Tablaroca y/o Durock, hasta una altura de 4.00 m., incluye: mano de obra, equipo y herramienta, elevaciones, acarreos dentro y fuera de la obra, limpieza durante y al final de los trabajos y todo lo necesario para su correcta ejecución. | M2 | 12
II | ESTRUCTURA
EST.01 | Trazo y Nivelacion de puntos sobresalientes de obra, incluye: mano de obra, herramienta y todo lo necesario para su correcta ejecución. | M2 | 62
EST.02 | Estructura metálica soldada formada con perfiles laminados de acero estructural A-36, incluye: el suministro y colocación de los materiales, trazo, nivelación, mano de obra, acarreos, fabricación, transportación, izaje, descalibre, soldadura E-70xx, trazo y nivelación, corte, habilitado, presentación, armado, esmerilado, soldado, limpieza con carda metálica, aplicación de una mano de primario anticorrosivo de cromato de zinc y dos manos de pintura esmalte alquidalico anticorrosivo velmar Marca Comex o hasta cubrir perfectamente la superficie, limpieza durante y al final de todos los trabajos, maniobras. | KG | 3148
EST.03 | Placa base de acero tipo A-36 en cajon a tres caras ,incluye: el suministro y colocación de los materiales, trazo, nivelación, mano de obra, acarreos, fabricación, transportación, izaje, descalibre, soldadura E-70xx, trazo y nivelación, corte, habilitado, presentación, armado, esmerilado, soldado, limpieza con carda metálica, aplicación de una mano de primario anticorrosivo de cromato de zinc y dos manos de pintura esmalte alquidalico anticorrosivo Velmar Marca Comex o hasta cubrir perfectamente la superficie, limpieza durante y al final de todos los trabajos, maniobras. | KG | 52
III | TECHUMBRES
TCH.01 | Cubierta de panel aislante Europanel de 2” de espesor, cal. 26 Mca. Metal Panel , acabado poliéster estándar color arena, con placas de una sola pieza para librar el claro, Incluye: suministro de materiales, transporte, izaje, trazo, corte, nivelación, apuntalamiento, fijación, equipo de seguridad y protecciones y todo lo necesario para su correcta ejecución., hasta una altura de 6.00 m. | M2 | 31
TCH.02 | Canalón de lamina galvanizada cal. 22, con seccion "U" con un desarrollo de 70cm, con preparación para bajada de aguas pluviales en un costado del claro incluye: suministro y colocación de materiales, izaje y maniobras, cortes y ajustes, accesorios para fijación, mano de obra, desperdicios, acarreos dentro y fuera de la obra, andamiaje, limpieza. | M | 6.4
TCH.03 | Canalón de lamina galvanizada cal. 22, con seccion "U" con un desarrollo de 90cm, con preparación para bajada de aguas pluviales en un costado del claro incluye: suministro y colocación de materiales, izaje y maniobras, cortes y ajustes, accesorios para fijación, mano de obra, desperdicios, acarreos dentro y fuera de la obra, andamiaje, limpieza. | M | 3.2
TCH.04 | Canalón de lamina galvanizada cal. 22, con seccion "U" con un desarrollo de 70cm, con preparación para bajada de aguas pluviales en un costado del claro incluye: suministro y colocación de materiales, izaje y maniobras, cortes y ajustes, accesorios para fijación, mano de obra, desperdicios, acarreos dentro y fuera de la obra, andamiaje, limpieza. | M | 1.8
TCH.05 | Flashing de lamina galvanizada cal. 22, con un desarrollo de 70cm maximo, incluye: suministro y colocación de materiales, izaje y maniobras, cortes y ajustes, accesorios para fijación, mano de obra, desperdicios, acarreos dentro y fuera de la obra, andamiaje, limpieza. | M | 24.5
IV | ALBAÑILERÍA
ALB.01 | Recorte de piso de concreto armado con disco, incluye: mano de obra, herramienta y todo lo necesario para su correcta ejecución. | M | 13
ALB.02 | Excavación para desplante tuberías, por medios manuales a una profundidad máx. de 1.00m, incluye: trazo, nivelación, acarreos horizontales y/o verticales, incluye: mano de obra, carga manual y acarreo en camion de material producto de la excavación fuera del área de trabajo a un tiro certificado y autorizado por la autoridad competente, afine de fondo, mano de obra, equipo de seguridad, equipo y herramienta, maniobras, limpieza durante y al final de la obra. | M | 3.7
ALB.03 | Castillo de concreto armado hecho en obra, f’c=250 Kg/cm2 de 0.25m x .20m de espesor reforzado con 4 var 1/2" y E 1/4" @ 15cm con una varilla conectora de 1/2" @ 30cm empacando las varillas conectoras en el barreno con resina RE-500 Marca HILTI ó mortero con estabilizador de volumen (GROUT) Incluye: suministro y colocación de materiales, trazo y nivelación, curado, muestreo, vibrado, vaciado, cimbra común, descimbrado, desmoldante, pruebas de laboratorio, mano de obra, equipo y herramienta, maniobras, limpieza durante y al final de los trabajos. | M | 5.05
ALB.04 | Trabe de concreto armado hecho en obra, f’c=250 Kg/cm2 de 0.25m x .20m reforzado con 6 var 1/2" y E 1/4" @ 15cm con una varilla conectora de 1/2" @ 20cm empacando las varillas conectoras en el barreno con resina RE-500 Marca HILTI ó mortero con estabilizador de volumen (GROUT) Incluye: suministro y colocación de materiales, trazo y nivelación, curado, muestreo, vibrado, vaciado, cimbra común, descimbrado, desmoldante, pruebas de laboratorio, mano de obra, equipo y herramienta, maniobras, limpieza durante y al final de los trabajos. | M | 5.2
ALB.05 | Cama doble de triplay de madera de pino de 19mm de espesor atornillada a estructura metàlica mediante tornillo Framer colocado a cada 30 cm, incluye: materiales, mano de obra, equipo, herramienta, limpieza durante y al final de la obra y todo lo necesario para su correcta ejecución. | M2 | 15.7
ALB.06 | Lambrin de panel de yeso a una cara, a base de "tablaroca" de 13 mm de espesor Marca USG Yeso Panamericano, montado sobre bastidor de poste y canal galvanizados cal. 20 junteado con perfacinta y compuesto redimix preparado para pintura, incluye: materiales, mano de obra, equipo, herramienta, limpieza durante y al final de la obra y todo lo necesario para su correcta ejecución. | M2 | 44
ALB.07 | Lambrin de panel de cemento a una cara, a base de "durock" de 13 mm de espesor Marca USG Yeso Panamericano, montado sobre bastidor de poste y canal galvanizados cal. 20 junteado con compuesto basecoat preparado para pintura, incluye: materiales, mano de obra, equipo, herramienta, limpieza durante y al final de la obra y todo lo necesario para su correcta ejecución. | M2 | 46.5
ALB.08 | Muro de panel de cemento a dos caras de 10 cm de espesor, a base de "Durock" de 13 mm de espesor marca USG Yeso Panamericano, montado sobre bastidor de poste y canal galvanizados cal. 20 junteado con compuesto basecoat preparado para pintura, incluye: materiales, mano de obra, equipo, herramienta, limpieza durante y al final de la obra y todo lo necesario para su correcta ejecución. | M2 | 7.7
ALB.09 | Aplanado fino de yeso en muros con espesor promedio de 2 cm, colocado a regla, preparado para recibir acabado final, hasta una altura de 4.00 m, incluye: materiales, mano de obra, equipo, herramienta, limpieza durante y al final de la obra y todo lo necesario para su correcta ejecución. | M2 | 45
ALB.10 | Boquilla de aplanado fino de cemento arena proporción 1:4 sobre muros de tabique con espesor promedio de 2 cm, colocado a regla, preparado para recibir acabado final, hasta una altura de 4.00 m., incluye: materiales, mano de obra, equipo, herramienta, limpieza durante y al final de la obra y todo lo necesario para su correcta ejecución. | M | 10
ALB.11 | Plafón de panel de yeso "tablaroca" de usg de 13 mm de espesor, canales, liston y canaletas de carga con colgantes de alambre galvanizado cal. 18 junteado con perfacinta y compuesto redimix preparado para pintura, incluye: materiales, mano de obra, equipo, herramienta, limpieza durante y al final de la obra y todo lo necesario para su correcta ejecución. | M2 | 57
ALB.12 | Falso plafon reticular de fibra mineral modelo calla Marca Armstrong de 0.61x0.61m grano fino color blanco con sistema de suspension prelude xl, incluye: materiales, mano de obra, equipo, herramienta, limpieza durante y al final de la obra y todo lo necesario para su correcta ejecución. | M2 | 14.3
ALB.13 | Viga falsa a base de bastidor de perfil rectangular OR (PTR) de 1 1/2" de 2.8mm de espesor acabado con primario anticorrosivo de cromato de zinc y esmalte alquidalico anticorrosivo velmar marca comex , forrado con panel de yeso marca tablaroca armado con tornillos negros autorroscables de 1/2" @ 25 cms, incluye: materiales, mano de obra, equipo, herramienta, limpieza durante y al final de la obra y todo lo necesario para su correcta ejecución. | PZA | 17
ALB.14 | Faldon a base de bastidor de perfil rectangular or de 2" de 2.8mm de espesor acabado con primario anticorrosivo de cromato de zinc y esmalte alquidalico anticorrosivo velmar marca comex , forrado con panel de yeso Marca USG armado con tornillos negros autorroscables de 1/2" @ 25 cms, incluye: materiales, mano de obra, equipo, herramienta, limpieza durante y al final de la obra y todo lo necesario para su correcta ejecución. | M2 | 11.4
ALB.15 | Repisas a base de bastidor de perfil rectangular or de 1 1/2" de 2.8mm de espesor acabado con primario anticorrosivo de cromato de zinc y esmalte alquidalico anticorrosivo Velmar Marca Comex, forrado con panel de yeso Marca USG Yeso Panamericano, armado con tornillos negros autorroscables de 1/2" @ 25 cms, incluye: materiales, mano de obra, equipo, herramienta, limpieza durante y al final de la obra y todo lo necesario para su correcta ejecución. | PZA | 3
ALB.16 | Chaflan a base de mortero cemento y arena proporcion 1:4 de 10x10 cm. a 45° en pretiles, incluye: materiales, mano de obra, equipo, herramienta, limpieza durante y al final de la obra y todo lo necesario para su correcta ejecución. | M | 16.4
ALB.17 | Ampliación de escalinata forjada con tabicon ligero 7x13x26 cm., asentado con mezcla cemento arena 1:5, acabado común con relleno de material ligero de la region. con 6 huellas de 0.30x0.45x0.18, incluye: materiales, mano de obra, equipo, herramienta, limpieza durante y al final de la obra y todo lo necesario para su correcta ejecución. | PZA | 1
ALB.18 | Dala de desplante de 12cm x 15cm concreto f'c = 250 kg/cm² hecho en obra, agregado maximo de 19 mm, armada con 4 var #3 y E#2 @ 20cm acabado aparente. Incluye: suministro y colocación de materiales, trazo y nivelación, curado, muestreo, vibrado, vaciado, cimbra aparente, descimbrado, desmoldante, pruebas de laboratorio, mano de obra, equipo y herramienta, maniobras, limpieza durante y al final de los trabajos. | M | 7
ALB.19 | Mortero para cambio de pendientes en azotea a base de mortero cemento y arena proporcion 1:4 de hasta 7cm cm acabado común. Incluye: suministro y colocación de materiales, trazo y nivelación, curado, muestreo, vibrado, vaciado, cimbra aparente, descimbrado, desmoldante, pruebas de laboratorio, mano de obra, equipo y herramienta, maniobras, limpieza durante y al final de los trabajos. | M2 | 13.5
ALB.20 | Pretil de 12cm x 45cm de concreto f'c = 250 kg/cm² hecho en obra, agregado maximo de 19 mm, armada con 2 var 3/8" y varillas de 1/2 @ 30cm con un empotre de 15 cm empacado con resina RE-500 Marca Hilti, acabado aparente. Incluye: suministro y colocación de materiales, trazo y nivelación, curado, muestreo, vibrado, vaciado, cimbra aparente, descimbrado, desmoldante, pruebas de laboratorio, mano de obra, equipo y herramienta, maniobras, limpieza durante y al final de los trabajos. | M | 16.5
ALB.21 | Afine con mortero para colocar loseta a base de mortero cemento y arena proporcion 1:4 con aditivo Festerbond acabado común. Incluye: suministro y colocación de materiales, trazo y nivelación, curado, muestreo, vibrado, vaciado, cimbra aparente, descimbrado, desmoldante, pruebas de laboratorio, mano de obra, equipo y herramienta, maniobras, limpieza durante y al final de los trabajos. | M2 | 45
ALB.22 | Firme de concreto de 5cm de espesor con f´c= 200 kg/cm², reforzado con malla electrosoldada 6x6 - 6/6, acabado comun para recibir loseta, con agregado màximo de 3/4", Incluye: suministro y colocación de materiales, trazo y nivelación, curado, muestreo, vibrado, vaciado, cimbra común, descimbrado, desmoldante, pruebas de laboratorio, mano de obra, equipo y herramienta, maniobras, limpieza durante y al final de los trabajos. | M2 | 54
ALB.23 | Relleno y compactación de material inerte de la regiòn (grava de 1/2") mejorado en capas de 20 cm, apasionado de forma manual de acuerdo a niveles marcados en proyecto, incluye: suministro y colocación de materiales, tendido del material de relleno, compactación, trazo y nivelación, acarreos horizontales y/o verticales, acarreos dentro y fuera del lugar de los trabajos, mano de obra, equipo y herramienta, maniobras, limpieza durante y al final de la obra. | M3 | 6
V | ACABADOS
ACA.01 | Piso de loseta cerámica de 60x60 cm habitat oyster esmaltado marca interceramic asentado con pegazulejo marca crest con juntas de 3 mm. de acuerdo a despiece, a base de boquillas sin arena de la misma marca, incluye: materiales, acarreos, mano de obra, equipo, herramienta, limpieza durante y al final de la obra y todo lo necesario para su correcta ejecución. | M2 | 95
ACA.02 | Zoclo de loseta cerámica de 10x60 cm habitat oyster esmaltado marca interceramic asentado con pegazulejo marca crest con juntas de 3 mm. de acuerdo a despiece, a base de boquillas sin arena de la misma marca, incluye: materiales, acarreos, mano de obra, equipo, herramienta, limpieza durante y al final de la obra y todo lo necesario para su correcta ejecución. | M | 71
ACA.03 | Piso de concreto lavado de 5 cm. de espesor con un f’c=150 kg./cm2, con agregado a base de gravilla y arena de la región hecho en obra, reforzado con malla electrosoldada 6x6-10/10 con aditivo Festerbond para adherir a concretos existentes, incluye: materiales, acarreos, mano de obra, equipo, herramienta, limpieza durante y al final de la obra y todo lo necesario para su correcta ejecución. | M2 | 12.5
ACA.04 | Pintura vinil-acrilica en muros calidad Vinimex acabado mate Marca Comex color blanco, segùn muestra aprobada, aplicada con rodillo a dos manos previa una mano de sellador cinco por uno Marca Comex incluye: materiales, acarreos, mano de obra, equipo, herramienta, limpieza durante y al final de la obra y todo lo necesario para su correcta ejecución. | M2 | 160
ACA.05 | Pintura vinil-acrilica en plafones calidad Vinimex acabado mate Marca Comex color blanco, segùn muestra aprobada, aplicada con rodillo a dos manos previa una mano de sellador cinco por uno marca comex incluye: materiales, acarreos, mano de obra, equipo, herramienta, limpieza durante y al final de la obra y todo lo necesario para su correcta ejecución. | M2 | 95
ACA.06 | Pintura vinil-acrilica en muros exteriores calidad Vinimex acabado mate Marca Comex igual al existente, segùn muestra aprobada, aplicada con rodillo a dos manos previa una mano de sellador cinco por uno marca comex incluye: materiales, acarreos, mano de obra, equipo, herramienta, limpieza durante y al final de la obra y todo lo necesario para su correcta ejecución. | M2 | 140
ACA.07 | Impermeabilizante prefabricado Marca Pasa color blanco de 4.5 mm de espesor con una aplicación inicial de una capa de primario adherente modelo protecto hidro primer http-051-b Marca Pasa 4.5mm de espesor, incluye: materiales, acarreos, mano de obra, equipo, herramienta, limpieza durante y al final de la obra y todo lo necesario para su correcta ejecución. | M2 | 170
VI | CANCELERIA
CAN.01 | CAN-01 puerta abatible de 1.20m x 2.05m de perfiles de aluminio color negro duranodik de 2" linea panorama marca cuprum, con barra antipanico modelo push bar Marca Dorma serie 9000 y cristal flotado de 6 mm marca vitro. con película de protección tipo esmeril modelo SH2M1 Marca "3M" diseño de lineas horizontales, incluye: materiales, acarreos, mano de obra, equipo, herramienta, limpieza durante y al final de la obra y todo lo necesario para su correcta ejecución. | PZA | 1
CAN.02 | CAN-02 ventana fija de 0.60m x 2.05m de perfiles de aluminio color negro duranodik de 2" linea panorama marca cuprum y cristal flotado de 6 mm Marca Vitro, con película de protección tipo esmeril modelo SH2M1 Marca "3M" diseño de lineas horizontales, incluye: materiales, acarreos, mano de obra, equipo, herramienta, limpieza durante y al final de la obra y todo lo necesario para su correcta ejecución. | PZA | 2
CAN.03 | CAN-03 ventana fija y corrediza de 3.09m x 2.35m compuesta de 4 modulos fijos de 0.76m x 1.75m, 2 modulos fijos de 0.76m x 0.60m y 2 modulos corredizos de 0.76m x 0.60m de perfiles de aluminio color negro duranodik de 2" linea panorama marca cuprum y cristal flotado de 6 mm Marca Vitro, con película de protección tipo esmeril modelo SH2M1 Marca "3M" diseño de lineas horizontales, incluye: materiales, acarreos, mano de obra, equipo, herramienta, limpieza durante y al final de la obra y todo lo necesario para su correcta ejecución. | PZA | 1
CAN.04 | CAN-04 ventana de proyeccion de 1.20m x 1.20m de perfiles de aluminio color negro duranodik de 2" linea panorama Marca Cuprum y cristal flotado de 6 mm Marca Vitro. con película de protección tipo esmeril modelo SH2M1 Marca "3M" diseño de lineas horizontales, incluye: materiales, acarreos, mano de obra, equipo, herramienta, limpieza durante y al final de la obra y todo lo necesario para su correcta ejecución. | PZA | 1
CAN.05 | CAN-05 Puerta Abatible de Louver de 0.90m x 2.05m de perfiles de aluminio color negro duranodik de 2" linea panorama Marca Cuprum y tableta tipo celosia fija, incluye: materiales, acarreos, mano de obra, equipo, herramienta, limpieza durante y al final de la obra y todo lo necesario para su correcta ejecución. | PZA | 1
CAN.06 | Cubierta de cristal laminado 6+6+pvb traslucido Marca Vitro, asentado sobre largueros con cinta estructural doble cara norton de 1/4"x 3"X8", con sellador acrilico transparente para intemperie entre modulos incluye: materiales, acarreos, mano de obra, equipo, herramienta, limpieza durante y al final de la obra y todo lo necesario para su correcta ejecución. | M2 | 29.5
VII | HERRERIA y CARPINTERIA
HER.01 | Escalera marina de 1.20m x 0.60m de acero estructural a base de redondo de 1" y 4 placas de empotre de 15cm x 15cm x 1/4" anclado con 2 taquetes expasivo kwik bolt tz de 3/8" x 3" marca hilti, con 6 peraltes, incluye: materiales, acarreos, mano de obra, equipo, herramienta, limpieza durante y al final de la obra y todo lo necesario para su correcta ejecución. | PZA | 1
HER.02 | Escalera marina de 4.10m x 0.60m de acero estructural a base de redondo de 1" y 4 placas de empotre de 15cm x 15cm x 1/4" anclado con 2 taquetes expasivo kwik bolt tz de 3/8" x 3" marca hilti, con 20 peraltes, incluye: materiales, acarreos, mano de obra, equipo, herramienta, limpieza durante y al final de la obra y todo lo necesario para su correcta ejecución. | PZA | 1
KA-01 | Closet con entrepaños y puertas de 1.89m x 2.40m, a base de bastidor de madera de pino de 1" con foros de triplay de madera de caobilla de 6mm entintado con tintas de alcohol marca sayer al color de las puertas existentes acabado con barniz acrilico marca sayer. incluye: materiales, acarreos, mano de obra, equipo, herramienta, limpieza durante y al final de la obra y todo lo necesario para su correcta ejecución. | PZA | 1
VIII | INSTALACIÓN ELÉCTRICA
ELE.01 | Tubo conduit galvanizado pared delgada de 13 mm, incluye: materiales de consumo y conexion, mano de obra, equipo y herramienta, acarreos, retiro del material sobrante, desperdicios, mermas, en caso de ranurar áreas de piso, muros y losas existentes estos deberán de ser reestablecidos igual al acabado que existía, limpieza. | M | 65
ELE.02 | Tubo conduit galvanizado pared delgada de 21 mm, incluye: materiales de consumo y conexion, mano de obra, equipo y herramienta, acarreos, retiro del material sobrante, desperdicios, mermas, en caso de ranurar áreas de piso, muros y losas existentes estos deberán de ser reestablecidos igual al acabado que existía, limpieza. | M | 24
ELE.03 | Contacto monofásico dúplex polarizado de 20 amp, color marfil, cat. 6899-I, marca leviton, con tapa para contacto monofásico dúplex polarizado, color marfil catalogo 80401-ni, marca leviton, incluye: materiales, mano de obra, equipo y herramienta, acarreos, retiro del material sobrante, desperdicios, mermas, limpieza. | PZA | 10
ELE.04 | Cable calibre 5.26 mm2 (10 AWG), monopolar tipo thw-ls vinanel xxi, marca condumex, 600 v. Y 90°c de operación, incluye: materiales, mano de obra, equipo y herramienta, acarreos, retiro del material sobrante, desperdicios, mermas, limpieza. | M | 163
ELE.05 | Cable calibre 3.31 mm2 (12 AWG), monopolar tipo thw-ls vinanel xxi, marca condumex, 600 v. Y 90°c de operación, incluye: materiales, mano de obra, equipo y herramienta, acarreos, retiro del material sobrante, desperdicios, mermas, limpieza. | M | 10
ELE.06 | Cable desnudo calibre 12d, temple suave, marca condumex, incluye: materiales, mano de obra, equipo y herramienta, acarreos, retiro del material sobrante, desperdicios, mermas, limpieza. | M | 89
ELE.07 | Luminaria fluorescente de empotrar, catálogo mod.of1009b (optica europea m5 para empotrar) balastro electronico integrado lampara t-8, f17t8/841, 3x17 w, 127 v, 60 hz. socket: g13, marca construlita, incluye: materiales, mano de obra, equipo y herramienta, acarreos, retiro del material sobrante, desperdicios, mermas, limpieza. | PZA | 10
ELE.08 | Luminario de empotrar, luminario en aluminio y plástico inyectado, con difusor acrílico frosted pmma y driver removible incorporado, codigo re1095 bbcb color blanco 12v 7w. marca construlita, incluye: materiales, mano de obra, equipo y herramienta, acarreos, retiro del material sobrante, desperdicios, mermas, limpieza. | PZA | 22
ELE.09 | Luminario de empotrar a muro para lampara halógena doble base 100 w. marca contrulita mod. RE2007G41A, incluye: materiales, mano de obra, equipo y herramienta, acarreos, retiro del material sobrante, desperdicios, mermas, limpieza. | PZA | 2
ELE.10 | Apagador sencillo, marca bticino modelo magic, n° de cat. 5001N con placa de 3 ventanas , marca bticino, modelo magic, n° de cat. 503/13R., modelo magic, n° de cat. 5001N. incluye: materiales, mano de obra, equipo y herramienta, acarreos, retiro del material sobrante, desperdicios, mermas, limpieza. | PZA | 5
ELE.11 | Interruptor Termomagnetico 2Px15AMP MARCA SQUARED, Suministro, Instalación, colocación y puesta en operación de Interruptor Termomagnetico, pruebas, conexión, acarreos dentro y fuera de la obra, retiro del material sobrante, desperdicios, mermas, limpieza. Incluye: materiales, mano de obra, equipo y herramienta. | PZA | 4
ELE.12 | Interruptor Termomagnetico 2Px20AMP MARCA SQUARED, Suministro, Instalación, colocación y puesta en operación de Interruptor Termomagnetico, se deberá de considerar elementos de fijación, taquetes, pijas, barrenado, pruebas, conexión de cables, acarreos dentro y fuera de la obra, retiro del material sobrante, desperdicios, mermas, limpieza. Incluye: materiales, mano de obra, equipo y herramienta. | PZA | 2
IX | AIRE ACONDICIONADO
AAE.01 | Suministro y puesta en marcha de Equipo de aire acondicionado unidad evaporadora mini-split, marca TRANE, modelo 4MXW8518A1 con capacidad nominal de 1.5 t.r. (18,000 btuh), con caracteristicas eléctricas 220. incluye: materiales, mano de obra, equipo y herramienta, acarreos, retiro del material sobrante, desperdicios, mermas, limpieza. | PZA | 4
AAE.02 | Suministro y puesta en marcha de Equipo de aire acondicionado unidad condensadora marca TRANE, modelo 4TXM6536A1 , con caracteristicas eléctricas 220 incluye: materiales, mano de obra, equipo y herramienta, acarreos, retiro del material sobrante, desperdicios, mermas, limpieza. | PZA | 2
AAE.03 | Tuberia de condensados para unidad evaporadora de pvc hidraulico de 25 mm, incluye: materiales de consumo y conexion, mano de obra, equipo y herramienta, acarreos, retiro del material sobrante, desperdicios, mermas, en caso de ranurar áreas de piso, muros y losas existentes estos deberán de ser reestablecidos igual al acabado que existía, limpieza. | M | 22
AAE.04 | Tuberia conduit galvanizado pared delgada de 16 mm para termostato, incluye: materiales de consumo y conexion, mano de obra, equipo y herramienta, acarreos, retiro del material sobrante, desperdicios, mermas, en caso de ranurar áreas de piso, muros y losas existentes estos deberán de ser reestablecidos igual al acabado que existía, limpieza. | M | 41
AAE.05 | Tuberia de cobre flexible tipo "L" de 1/2" para alimentacion de refrigerante (Gas),incluye: materiales de consumo y conexion, mano de obra, equipo y herramienta, acarreos, retiro del material sobrante, desperdicios, mermas, en caso de ranurar áreas de piso, muros y losas existentes estos deberán de ser reestablecidos igual al acabado que existía, limpieza. | M | 89
AAE.06 | Tuberia de cobre flexible tipo "L" de 1/4" para retorno de agua refrigerante (Liquido), incluye: materiales de consumo y conexion, mano de obra, equipo y herramienta, acarreos, retiro del material sobrante, desperdicios, mermas, en caso de ranurar áreas de piso, muros y losas existentes estos deberán de ser reestablecidos igual al acabado que existía, limpieza. | M | 87
AAE.07 | Tubo conduit galvanizado pared delgada de 21 mm, incluye: materiales de consumo y conexion, mano de obra, equipo y herramienta, acarreos, retiro del material sobrante, desperdicios, mermas, en caso de ranurar áreas de piso, muros y losas existentes estos deberán de ser reestablecidos igual al acabado que existía, limpieza. | M | 29
AAE.08 | Tubo conduit galvanizado pared delgada de 16 mm, incluye: materiales de consumo y conexion, mano de obra, equipo y herramienta, acarreos, retiro del material sobrante, desperdicios, mermas, en caso de ranurar áreas de piso, muros y losas existentes estos deberán de ser reestablecidos igual al acabado que existía, limpieza. | M | 17.5
AAE.09 | Tubo conduit galvanizado pared delgada de 25 mm, incluye: materiales de consumo y conexion, mano de obra, equipo y herramienta, acarreos, retiro del material sobrante, desperdicios, mermas, en caso de ranurar áreas de piso, muros y losas existentes estos deberán de ser reestablecidos igual al acabado que existía, limpieza. | M | 40
AAE.10 | Cable calibre 3.31 mm2 (12 AWG), monopolar tipo thw-ls vinanel xxi, marca condumex, 600 v. Y 90°c de operación, incluye: materiales, mano de obra, equipo y herramienta, acarreos, retiro del material sobrante, desperdicios, mermas, limpieza. | M | 94.5
AAE.11 | Cable desnudo calibre 12d, temple suave, marca condumex, incluye: materiales, mano de obra, equipo y herramienta, acarreos, retiro del material sobrante, desperdicios, mermas, limpieza. | M | 128.5
AAE.12 | Cable calibre 8.35 mm2 (8 AWG), monopolar tipo thw-ls vinanel xxi, marca condumex, 600 v. Y 90°c de operación, incluye: materiales, mano de obra, equipo y herramienta, acarreos, retiro del material sobrante, desperdicios, mermas, limpieza. | M | 57
AAE.13 | Cable calibre 1.63 mm2 (14 AWG), monopolar tipo thw-ls vinanel xxi, marca condumex, 600 v. Y 90°c de operación, incluye: materiales, mano de obra, equipo y herramienta, acarreos, retiro del material sobrante, desperdicios, mermas, limpieza. | M | 41
X | ILUMINACIÓN EXTERIOR
IEX.01 | Luminario tipo reflector de acero pintado codigo es-led/510/11w/40 marca tecnolite, incluye: materiales, mano de obra, equipo y herramienta, acarreos, retiro del material sobrante, desperdicios, mermas, limpieza. | PZA | 15
IEX.02 | Tubo conduit galvanizado pared delgada de 13 mm, incluye: materiales de consumo y conexion, mano de obra, equipo y herramienta, acarreos, retiro del material sobrante, desperdicios, mermas, en caso de ranurar áreas de piso, muros y losas existentes estos deberán de ser reestablecidos igual al acabado que existía, limpieza. | M | 92
IEX.03 | Cable calibre 5.26 mm2 (10 AWG), monopolar tipo thw-ls vinanel xxi, marca condumex, 600 v. Y 90°c de operación, incluye: materiales, mano de obra, equipo y herramienta, acarreos, retiro del material sobrante, desperdicios, mermas, limpieza. | M | 185
IEX.04 | Cable desnudo calibre 12d, temple suave, marca condumex, incluye: materiales, mano de obra, equipo y herramienta, acarreos, retiro del material sobrante, desperdicios, mermas, limpieza. | M | 92
XI | VOZ Y DATOS
VYD.01 | Switch Cisco Gigabit Ethernet SG110D-08, 8 Puertos 10/100/1000Mbps, incluye: materiales, mano de obra, equipo y herramienta, acarreos, retiro del material sobrante, desperdicios, mermas, limpieza. | PZA | 1
VYD.02 | Tubo conduit galvanizado pared delgada de 19 mm, incluye: materiales de consumo y conexion, mano de obra, equipo y herramienta, acarreos, retiro del material sobrante, desperdicios, mermas, en caso de ranurar áreas de piso, muros y losas existentes estos deberán de ser reestablecidos igual al acabado que existía, limpieza. | M | 13
VYD.03 | Cable UTP categoria Cat 6 Marca Leviton, incluye: materiales, mano de obra, equipo y herramienta, acarreos, retiro del material sobrante, desperdicios, mermas, limpieza. | M | 50
VYD.04 | Salida de voz y datos con placa de 1 ventanas modelo PLA-001-00B y 1 modulo de Datos modelo ORJ45-00B marca leviton línea cien, se deberá de considerar elementos de fijación, taquetes, pijas, barrenado, pruebas, ponchado de accesorios y cables, acarreos dentro y fuera de la obra, retiro del material sobrante, desperdicios, mermas, limpieza, limpieza. | PZA | 4
XII | PLUVIAL
IPL.01 | Bajada Pluvial a base de Tubo de PVC sanitario reforzado de 4" de diámetro, con coladera de tipo cupula para canalon, incluye: suministro y colocación de materiales, accesorios de conexión, soporteria,prueba, mano de obra, equipo de seguridad, herramienta y equipo, acarreos, carga a camión y tiro libre de material producto de desperdicios, limpieza durante y al final de la obra y todo lo necesario para su correcta ejecución. | PZA | 3
IPL.02 | Recanalizacion de dren pluvial a base de Tubo de PVC sanitario reforzado de 3" de diámetro, incluye: suministro y colocación de materiales, accesorios de conexión, soporteria,prueba, mano de obra, equipo de seguridad, herramienta y equipo, acarreos, carga a camión y tiro libre de material producto de desperdicios, limpieza durante y al final de la obra y todo lo necesario para su correcta ejecución | PZA | 1
LISTADO DE PARTIDAS
"AMPLIACIÒN DE LA CASA DE LA CULTURA JURÌDICA DE ENSENADA"
I | TRABAJOS PRELIMINARES |  |  |  | 0
II | ESTRUCTURA |  |  |  | 0
III | TECHUMBRES |  |  |  | 0
IV | ALBAÑILERÍA |  |  |  | 0
V | ACABADOS |  |  |  | 0
VI | CANCELERIA |  |  |  | 0
VII | HERRERIA y CARPINTERIA |  |  |  | 0
VIII | INSTALACIÓN ELÉCTRICA |  |  |  | 0
IX | AIRE ACONDICIONADO |  |  |  | 0
X | ILUMINACIÓN EXTERIOR |  |  |  | 0
XI | VOZ Y DATOS |  |  |  | 0
XII | PLUVIAL |  |  |  | 0
|  | COSTO DE LAS PARTIDAS |  |  | 0
|  | IVA (16%) |  |  | 0
|  | COSTO TOTAL |  |  | 0

## Hoja1 (hidden)
Escalera de Herreria hecha a base de escalones de lamina anterrapante zarpa modelo estrella, con soportes laterales de perfil cps de 8” (27.90kg./m , escalones forrados con lamina antiderrapante zarpa modelo estrella, fijación por medio de soldadura E-60xx, con refuerzos en cada escalon a base de solera de 3”x1/4” y ángulo de 3”x1/4”, ver detalle en plano de herrería, incluye: suministro y colocación, mano de obra, soldadura, cortes y ajustes en obra, renta de andamios, uso y depreciación de equipo y herramienta, acarreos tanto horizontales como verticales dentro y fuera de la obra, maniobras, izaje de materiales, aplicación de cromato de zinc y pintura Comex 100 color negro o blanco tentativo, Mca. Comex a dos manos como mínimo o hasta cubrir completamente la superficie, protección de áreas aledañas, retiro de material de desperdicio hasta tiro libre autorizado, conexiónes, limpieza gruesa y fina al termino de los trabajos, p.u.o.c.t.
Paso a cubierto a base de postes de acero sin costura cedula 40 de 4" (16.05kg/m) y lona plastificada cal.22 color blanca, colocando dado de concreto f’c=200 kg./cm2 con una sección de 0.40x0.40x1.20 m armado con 6 varillas de 4” y estribos del #2.5 @15cm. 4 anclas de 3/4 y placa de 1/4 de 40x40cm., brazo curvo de 4” y tensor a base de redondo de ¾”, sodadura marca infra E-6013, tensado de lona, aplicación de cromato de zinc y pintura de esmalte línea Comex 100 color blanco marca Comex a tres manos o hasta cubrir completamente los elementos de herrería; incluye: Suministro y colocación, materiales necesarios, trabajos a una altura de 5.00m promedio, demolición de firme de 10cm. de espesor en sección de 60x60cm., excavación hasta 1.20m de profundidad, relleno producto de la excavación, reposición de piso, refuerzos necesarios, mano de obra especializada, herramienta, equipo, renta de andamios, verificación en campo de medidas, cortes y desperdicios, limpieza gruesa durante y fina al termino de los trabajos, ajustes necesarios, así como todo lo necesario para su correcta y completa ejecución, p.u.o.c.t.

## Hoja3 (hidden)
50x50cm modelo desert linea Dubal y Katar pag.45 catalogo 2013 interceramic
50x50cm modelo Mirage linea Marfil pag.91 catalogo 2013 interceramic
50x50cm modelo Zina linea Beige pag.97 catalogo 2013 interceramic