## TECCHUMBRES
SUPREMA CORTE DE JUSTICIA DE LA NACIÓN.
OFICIALIA MAYOR
DIRECCIÓN GENERAL DE INFRAESTRUCTURA FÍSICA
DIRECCIÓN DE SERVICIOS DE MANTENIMIENTO.
TRABAJOS DE REHABILITACIÓN DE TECHUMBRES, A BASE DE ESTRUCTURA METÁLICA Y CUBIERTAS DE POLICARBONATO, EN AZOTEA DEL EDIFICIO SEDE SCJN
CLAVE | CONCEPTO | UNIDAD | CANTIDAD | P.U. | IMPORTE.
TECHUMBRE 01 PINO SUAREZ (4.75 X 3.00 M)
PREL. | PRELIMINARES
PREL.01 | DESMANTELAMIENTO DE CUBIERTA DE LAMINA ACANALADA DE FIBRA DE VIDRIO EXISTENTE, INCLUYE: EL RETIRO DE TORNILLERÍA, ACARREO Y ACOPIO DEL MATERIAL PRODUCTO DEL DESMANTELAMIENTO, AL LUGAR QUE SE INDIQUE, PARA SU DESALOJO FUERA DEL EDIFICIO A TIRO LIBRE, INCLUYE TAMBIÉN: HERRAMIENTA, MANO DE OBRA, ANDAMIOS, EQUIPO DE SEGURIDAD, TODOS LOS ACARREOS NECESARIOS, Y LIMPIEZA DEL ÁREA DE TRABAJO. | ML | 14.25
ESMET. | ESTRUCTURA METÁLICA
ESMET.01 | REFORZAMIENTO DE ESTRUCTURA METÁLICA LIGERA QUE CONFORMA LA TECHUMBRE, ADICIONANDO PERFILES DE LA MISMA SECCIÓN EXISTENTE O MAYORES DONDE SEA NECESARIO PARA CONTAR CON UN MEJOR APOYO Y RESISTENCIA PARA RECIBIR LA CUBIERTA Y SOPORTAR DEBIDAMENTE LOS EFECTOS DE LLUVIAS SEVERAS, INCLUYE: HABILITADO, ARMADO, PRAIMADO Y SOLDADURA DE LOS NUEVOS ELEMENTOS, EL SUMINISTRO DE TODOS LOS MATERIALES, CONSUMIBLES, HERRAMIENTA, MANO DE OBRA, ACARREOS, PLANTA PARA SOLDAR, ANDAMIOS, EQUIPO DE SEGURIDAD, Y LIMPIEZA DEL ÁREA DE TRABAJO | KG | 35.03
ESMET.02 | SUMINISTRO Y APLICACIÓN DE PINTURA ESMALTE ALQUIDÁLICA COMEX 100, COLOR A ELEGIR, EN ESTRUCTURA METÁLICA EXISTENTE DE TECHUMBRE, INCLUYE LA LIMPIEZA DE LOS PERFILES RETIRANDO TODA LA OXIDACIÓN QUE PRESENTAN, UTILIZANDO, CARDA DE ACERO CON ESMERIL ELÉCTRICO, LIJA, FIBRA O LO QUE SEA NECESARIO PARA DEJAR EL METAL EN CONDICIONES DE RECIBIR DEBIDAMENTE LA PINTURA, INCLUYE TAMBIÉN: TODOS LOS MATERIALES, HERRAMIENTA, MANO DE OBRA, ACARREOS, ANDAMIOS, EQUIPO DE SEGURIDAD, Y LIMPIEZA DEL ÁREA DE TRABAJO | ML | 133.15
CUB. | CUBIERTA
CUB.01 | SUMINISTRO Y COLOCACIÓN DE CUBIERTA DE POLICARBONATO CELULAR CON PROTECCIÓN 2UV DE 6 MM DE ESPESOR BLANCO O CRISTAL, INCLUYE: MOLDURAS "H" Y "U", BROCAPIJAS PARA SU FIJACIÓN, SOLERA DE ACERO INOXIDABLE DE 1" ANCHO X 1/8" DE ESPESOR PARA UNA MAYOR FIJACIÓN DEL PANEL, SELLANDO LA TORNILLERÍA Y MOLDURAS CON SILICON MARCA SIKAFLEX RESISTENTE A LA INTEMPERIE; ACARREOS NECESARIOS, HERRAMIENTA, MANO DE OBRA, ANDAMIOS, EQUIPO DE SEGURIDAD, Y LIMPIEZA DEL ÁREA DE TRABAJO. | M2 | 14.25
TECHUMBRE 02 PINO SUAREZ (4.65 X 3.55 M)
PREL. | PRELIMINARES
PREL.01 | DESMANTELAMIENTO DE CUBIERTA DE LAMINA ACANALADA DE FIBRA DE VIDRIO EXISTENTE, INCLUYE: EL RETIRO DE TORNILLERÍA, ACARREO Y ACOPIO DEL MATERIAL PRODUCTO DEL DESMANTELAMIENTO, AL LUGAR QUE SE INDIQUE, PARA SU DESALOJO FUERA DEL EDIFICIO A TIRO LIBRE, INCLUYE TAMBIÉN: HERRAMIENTA, MANO DE OBRA, ANDAMIOS, EQUIPO DE SEGURIDAD, TODOS LOS ACARREOS NECESARIOS, Y LIMPIEZA DEL ÁREA DE TRABAJO. | M2 | 16.51
ESMET. | ESTRUCTURA METÁLICA
ESMET.01 | DESMANTELAMIENTO DE ESTRUCTURA METÁLICA PARA TECHUMBRE EXISTENTE SIN RECUPERACIÓN, INCLUYE: CORTES CON EQUIPO PARA SECCIONARLA, LIBERACIÓN DE ANCLAJE DE PISO, MURO, O DE PRETILES, ACARREOS VERTICALES DEL MATERIAL PRODUCTO DEL DESMANTELAMIENTO HASTA EL LUGAR DE ACOPIO, RETIRO FUERA DE LA OBRA, INCLUYE TAMBIÉN LOS CONSUMIBLES NECESARIOS, MANO DE OBRA, HERRAMIENTA, ANDAMIOS, EQUIPO DE SEGURIDAD Y LIMPIEZA DEL ÁREA DE TRABAJO. | KG | 56.36
ESMET.02 | REFORZAMIENTO DE ESTRUCTURA METÁLICA LIGERA QUE CONFORMA LA TECHUMBRE, ADICIONANDO PERFILES DE LA MISMA SECCIÓN EXISTENTE O MAYORES DONDE SEA NECESARIO PARA CONTAR CON UN MEJOR APOYO Y RESISTENCIA PARA RECIBIR LA CUBIERTA Y SOPORTAR DEBIDAMENTE LOS EFECTOS DE LLUVIAS SEVERAS, CONSIDERANDO LA POSIBILIDAD DE CONVERTIR LA CUBIERTA A UNA SOLA CAÍDA DE AGUA (ACTUALMENTE ESTA A DOBLE CAÍDA), INCLUYE: HABILITADO, ARMADO, PRAIMADO Y SOLDADURA DE LOS NUEVOS ELEMENTOS, EL SUMINISTRO DE TODOS LOS MATERIALES, CONSUMIBLES, HERRAMIENTA, MANO DE OBRA, ACARREOS, PLANTA PARA SOLDAR, ANDAMIOS, EQUIPO DE SEGURIDAD, Y LIMPIEZA DEL ÁREA DE TRABAJO | KG | 24.39
ESMET.03 | SUMINISTRO Y APLICACIÓN DE PINTURA ESMALTE ALQUIDÁLICA COMEX 100, COLOR A ELEGIR, EN ESTRUCTURA METÁLICA EXISTENTE DE TECHUMBRE, INCLUYE LA LIMPIEZA DE LOS PERFILES RETIRANDO TODA LA OXIDACIÓN QUE PRESENTAN, UTILIZANDO, CARDA DE ACERO CON ESMERIL ELÉCTRICO, LIJA, FIBRA O LO QUE SEA NECESARIO PARA DEJAR EL METAL EN CONDICIONES DE RECIBIR DEBIDAMENTE LA PINTURA, INCLUYE TAMBIÉN: TODOS LOS MATERIALES, HERRAMIENTA, MANO DE OBRA, ACARREOS, ANDAMIOS, EQUIPO DE SEGURIDAD, Y LIMPIEZA DEL ÁREA DE TRABAJO | ML | 119.53
CUB. | CUBIERTA
CUB.01 | SUMINISTRO Y COLOCACIÓN DE CUBIERTA DE POLICARBONATO CELULAR CON PROTECCIÓN 2UV DE 6 MM DE ESPESOR BLANCO O CRISTAL, INCLUYE: MOLDURAS "H" Y "U", BROCAPIJAS PARA SU FIJACIÓN, SOLERA DE ACERO INOXIDABLE DE 1" ANCHO X 1/8" DE ESPESOR PARA UNA MAYOR FIJACIÓN DEL PANEL, SELLANDO LA TORNILLERÍA Y MOLDURAS CON SILICON MARCA SIKAFLEX RESISTENTE A LA INTEMPERIE; ACARREOS NECESARIOS, HERRAMIENTA, MANO DE OBRA, ANDAMIOS, EQUIPO DE SEGURIDAD, Y LIMPIEZA DEL ÁREA DE TRABAJO. | M2 | 16.51
TECHUMBRE 03 VENUSTIANO CARRANZA (7.55 X 6.20 M)
PREL. | PRELIMINARES
PREL.01 | DESMANTELAMIENTO DE CUBIERTA DE LAMINA ACANALADA DE FIBRA DE VIDRIO EXISTENTE, INCLUYE: EL RETIRO DE TORNILLERÍA, ACARREO Y ACOPIO DEL MATERIAL PRODUCTO DEL DESMANTELAMIENTO, AL LUGAR QUE SE INDIQUE, PARA SU DESALOJO FUERA DEL EDIFICIO A TIRO LIBRE, INCLUYE TAMBIÉN: HERRAMIENTA, MANO DE OBRA, ANDAMIOS, EQUIPO DE SEGURIDAD, TODOS LOS ACARREOS NECESARIOS, Y LIMPIEZA DEL ÁREA DE TRABAJO. | M2 | 46.81
ESMET. | ESTRUCTURA METÁLICA
ESMET.01 | DESMANTELAMIENTO DE ESTRUCTURA METÁLICA PARA TECHUMBRE EXISTENTE SIN RECUPERACIÓN, INCLUYE: CORTES CON EQUIPO PARA SECCIONARLA, LIBERACIÓN DE ANCLAJE DE PISO, MURO, O DE PRETILES, ACARREOS VERTICALES DEL MATERIAL PRODUCTO DEL DESMANTELAMIENTO HASTA EL LUGAR DE ACOPIO, RETIRO FUERA DE LA OBRA, INCLUYE TAMBIÉN LOS CONSUMIBLES NECESARIOS, MANO DE OBRA, HERRAMIENTA, ANDAMIOS, EQUIPO DE SEGURIDAD Y LIMPIEZA DEL ÁREA DE TRABAJO. | KG | 265.28
ESMET.02 | SUMINISTRO, HABILITADO, FABRICACIÓN Y MONTAJE DE ESTRUCTURA METÁLICA LIGERA PARA TECHUMBRE A BASE DE PERFIL PTR DE 4" X 1 1/2" X 4.22 KG/M Y 2 1/2" X1 1/2" X 3.03 KG/M INCLUYE: HABILITADO, ARMADO, PRIMER Y SOLDADURA, EL SUMINISTRO DE TODOS LOS MATERIALES, CONSUMIBLES, HERRAMIENTA, MANO DE OBRA, ACARREOS, PLANTA PARA SOLDAR, ANDAMIOS, EQUIPO DE SEGURIDAD, Y LIMPIEZA DEL ÁREA DE TRABAJO | KG | 329.35
ESMET.03 | SUMINISTRO Y APLICACIÓN DE PINTURA ESMALTE ALQUIDÁLICA COMEX 100, COLOR A ELEGIR, EN ESTRUCTURA METÁLICA EXISTENTE DE TECHUMBRE, INCLUYE LA LIMPIEZA DE LOS PERFILES RETIRANDO TODA LA OXIDACIÓN QUE PRESENTAN, UTILIZANDO, CARDA DE ACERO CON ESMERIL ELÉCTRICO, LIJA, FIBRA O LO QUE SEA NECESARIO PARA DEJAR EL METAL EN CONDICIONES DE RECIBIR DEBIDAMENTE LA PINTURA, INCLUYE TAMBIÉN: TODOS LOS MATERIALES, HERRAMIENTA, MANO DE OBRA, ACARREOS, ANDAMIOS, EQUIPO DE SEGURIDAD, Y LIMPIEZA DEL ÁREA DE TRABAJO | ML | 330.87
CUB. | CUBIERTA
CUB.01 | SUMINISTRO Y COLOCACIÓN DE CUBIERTA DE POLICARBONATO CELULAR CON PROTECCIÓN 2UV DE 6 MM DE ESPESOR BLANCO O CRISTAL, INCLUYE: MOLDURAS "H" Y "U", BROCAPIJAS PARA SU FIJACIÓN, SOLERA DE ACERO INOXIDABLE DE 1" ANCHO X 1/8" DE ESPESOR PARA UNA MAYOR FIJACIÓN DEL PANEL, SELLANDO LA TORNILLERÍA Y MOLDURAS CON SILICON MARCA SIKAFLEX RESISTENTE A LA INTEMPERIE; ACARREOS NECESARIOS, HERRAMIENTA, MANO DE OBRA, ANDAMIOS, EQUIPO DE SEGURIDAD, Y LIMPIEZA DEL ÁREA DE TRABAJO. | M2 | 46.81
TECHUMBRE 04 VENUSTIANO CARRANZA (6.85 X 6.20 M)
PREL. | PRELIMINARES
PREL.01 | DESMANTELAMIENTO DE CUBIERTA DE LAMINA ACANALADA DE FIBRA DE VIDRIO EXISTENTE, INCLUYE: EL RETIRO DE TORNILLERÍA, ACARREO Y ACOPIO DEL MATERIAL PRODUCTO DEL DESMANTELAMIENTO, AL LUGAR QUE SE INDIQUE, PARA SU DESALOJO FUERA DEL EDIFICIO A TIRO LIBRE, INCLUYE TAMBIÉN: HERRAMIENTA, MANO DE OBRA, ANDAMIOS, EQUIPO DE SEGURIDAD, TODOS LOS ACARREOS NECESARIOS, Y LIMPIEZA DEL ÁREA DE TRABAJO. | M2 | 42.47
ESMET. | ESTRUCTURA METÁLICA
ESMET.01 | DESMANTELAMIENTO DE ESTRUCTURA METÁLICA PARA TECHUMBRE EXISTENTE SIN RECUPERACIÓN, INCLUYE: CORTES CON EQUIPO PARA SECCIONARLA, LIBERACIÓN DE ANCLAJE DE PISO, MURO, O DE PRETILES, ACARREOS VERTICALES DEL MATERIAL PRODUCTO DEL DESMANTELAMIENTO HASTA EL LUGAR DE ACOPIO, RETIRO FUERA DE LA OBRA, INCLUYE TAMBIÉN LOS CONSUMIBLES NECESARIOS, MANO DE OBRA, HERRAMIENTA, ANDAMIOS, EQUIPO DE SEGURIDAD Y LIMPIEZA DEL ÁREA DE TRABAJO. | KG | 187.18
ESMET.02 | REFORZAMIENTO DE ESTRUCTURA METÁLICA LIGERA QUE CONFORMA LA TECHUMBRE, ADICIONANDO PERFILES DE LA MISMA SECCIÓN EXISTENTE O MAYORES DONDE SEA NECESARIO PARA CONTAR CON UN MEJOR APOYO Y RESISTENCIA PARA RECIBIR LA CUBIERTA Y SOPORTAR DEBIDAMENTE LOS EFECTOS DE LLUVIAS SEVERAS, CONSIDERANDO LA POSIBILIDAD DE CONVERTIR LA CUBIERTA A UNA SOLA CAÍDA DE AGUA (ACTUALMENTE ESTA A DOBLE CAÍDA), INCLUYE: HABILITADO, ARMADO, PRAIMADO Y SOLDADURA DE LOS NUEVOS ELEMENTOS, EL SUMINISTRO DE TODOS LOS MATERIALES, CONSUMIBLES, HERRAMIENTA, MANO DE OBRA, ACARREOS, PLANTA PARA SOLDAR, ANDAMIOS, EQUIPO DE SEGURIDAD, Y LIMPIEZA DEL ÁREA DE TRABAJO | KG | 338.66
ESMET.03 | SUMINISTRO Y APLICACIÓN DE PINTURA ESMALTE ALQUIDÁLICA COMEX 100, COLOR A ELEGIR, EN ESTRUCTURA METÁLICA EXISTENTE DE TECHUMBRE, INCLUYE LA LIMPIEZA DE LOS PERFILES RETIRANDO TODA LA OXIDACIÓN QUE PRESENTAN, UTILIZANDO, CARDA DE ACERO CON ESMERIL ELÉCTRICO, LIJA, FIBRA O LO QUE SEA NECESARIO PARA DEJAR EL METAL EN CONDICIONES DE RECIBIR DEBIDAMENTE LA PINTURA, INCLUYE TAMBIÉN: TODOS LOS MATERIALES, HERRAMIENTA, MANO DE OBRA, ACARREOS, ANDAMIOS, EQUIPO DE SEGURIDAD, Y LIMPIEZA DEL ÁREA DE TRABAJO | ML | 445.93
CUB. | CUBIERTA
CUB.01 | SUMINISTRO Y COLOCACIÓN DE CUBIERTA DE POLICARBONATO CELULAR CON PROTECCIÓN 2UV DE 6 MM DE ESPESOR BLANCO O CRISTAL, INCLUYE: MOLDURAS "H" Y "U", BROCAPIJAS PARA SU FIJACIÓN, SOLERA DE ACERO INOXIDABLE DE 1" ANCHO X 1/8" DE ESPESOR PARA UNA MAYOR FIJACIÓN DEL PANEL, SELLANDO LA TORNILLERÍA Y MOLDURAS CON SILICON MARCA SIKAFLEX RESISTENTE A LA INTEMPERIE; ACARREOS NECESARIOS, HERRAMIENTA, MANO DE OBRA, ANDAMIOS, EQUIPO DE SEGURIDAD, Y LIMPIEZA DEL ÁREA DE TRABAJO. | M2 | 42.47
ESPECIFICACIONES
4 | LA EMPRESA DEBE DE RESPONSABILIZARSE DE MANERA PLENA Y TOTAL POR LA ATENCIÓN MÉDICA DE SUS TRABAJADORES, YA SEA DE MANERA PÚBLICA O PRIVADA; QUE PUDIESE REQUERIRSE EN CASO DE ENFERMEDAD O ACCIDENTE DE TRABAJO, QUEDANDO LA SUPREMA CORTE DE JUSTICIA DE LA NACIÓN SIN RESPONSABILIDAD ALGUNA.
5 | QUEDA ESTRICTAMENTE PROHIBIDO LA CONTRATACIÓN DE PERSONAL MENOR A 18 AÑOS DE EDAD, POR LO QUE LA SUPERVISIÓN O EL PERSONAL DE LA S.C.J.N. PODRÁN SOLICITAR LA IDENTIFICACIÓN DE LA PERSONA, LA QUE EN CASO DE NO ACREDITAR LA MAYORÍA DE EDAD DEBERÁ DE ABANDONAR LAS INSTALACIONES DE LA S.C.J.N.
6 | ES OBLIGATORIO EL USO DE EQUIPO DE SEGURIDAD BÁSICO (BOTAS CON CASQUILLO, GUANTES, MASCARILLA ANTI GASES Y GOGGLES) POR LOS TRABAJADORES DE LA EMPRESA, DE LO CONTRARIO LA SUPERVISIÓN DE LA S.C.J.N. ESTÁ FACULTADA PARA RETIRAR AL PERSONAL QUE NO LO PORTE, Y EN CASO DE QUE NINGÚN TRABAJADOR CUENTE CON ESTE, SE DETENDRÁN LOS TRABAJOS HASTA QUE NO ESTÉN EQUIPADOS DEBIDAMENTE, SIN QUE LOS RETRASOS SEAN IMPUTABLES A LA S.C.J.N.
7 | LA PERSONA FÍSICA O MORAL DEBERÁ CONSIDERAR EN EL PRESUPUESTO, LOS ELEMENTOS PARA PROTEGER LAS ÁREAS ADYACENTES, PLÁSTICO, CARTÓN ETC., ASÍ COMO LA COLOCACIÓN DE SEÑALAMIENTOS EN ÁREAS DE TRABAJO.
8 | EL PERSONAL DE LA PERSONA FÍSICA O MORAL DEBERÁ MOSTRAR UN COMPORTAMIENTO MORAL Y RESPETUOSO DENTRO DE LAS INSTALACIONES DE LA S.C.J.N. Y PORTAR UNIFORME (CAMISETA QUE LO IDENTIFIQUE COMO PARTE DE ESTA MÍNIMO) Y GAFETE POR PARTE DE LA EMPRESA.
9 | LOS PAGOS SE REALIZARÁN POR TRABAJOS CONCLUIDOS EN SU TOTALIDAD Y AUTORIZADO POR LA SUPERVISIÓN; LA PERSONA FÍSICA O MORAL DEBERÁ REALIZAR EL LEVANTAMIENTO DE LOS VOLÚMENES A REALIZAR PREVIO AL INICIO DE LOS TRABAJOS, YA QUE NO SE PAGARÁ NINGÚN TIPO DE EXCEDENTES, Y EN CASO CONTRARIO AL GENERARSE UN VOLUMEN MENOR AL SOLICITADO SOLO SERÁ PAGADO LO GENERADO EN LA OBRA.
10 | PARA EL INICIO DEL TRÁMITE DE PAGO, LA EMPRESA DEBERÁ DE ENTREGAR NÚMEROS GENERADORES A LA SUPERVISIÓN PARA QUE ESTA LOS REVISE Y REALICE LAS CORRECCIONES PERTINENTES, ESTOS DEBERÁN DE IR PERFECTAMENTE BIEN REPRESENTADOS TANTO NUMÉRICAMENTE COMO GRÁFICAMENTE (CROQUIS, EJES, FOTOGRAFÍAS), A EFECTO DE RESPALDAR LAS CANTIDADES SOLICITADAS EN ESTE CATÁLOGO DE CONCEPTOS; ASÍ COMO LA S.C.J.N. SOLO PAGARÁ LO QUE SEA INDICADO EN LOS GENERADORES RESULTANTES EN CUANTO A QUE RESULTEN MENORES A LO SOLICITADO, LOS CUALES SERÁN REVISADOS Y AUTORIZADOS POR LA SUPERVISIÓN, EL REPORTE FOTOGRÁFICO DE LOS TRABAJOS DEBERÁN SER EN HOJA MEMBRETADA DE LA EMPRESA, AL ENTREGAR LA DOCUMENTACIÓN A LA SUPERVISIÓN DEBERÁ DE SER POR ESCRITO ASÍ COMO LA SUPERVISIÓN ENTREGARA POR LA MISMA VÍA.
11 | LA SUPERVISIÓN DE LA S.C.J.N. ENTREGARÁ A LA PERSONA FÍSICA O MORAL LOS FORMATOS NECESARIOS PARA LA ELABORACIÓN DE LOS REQUERIMIENTOS ANTERIORES EN FORMATO ELECTRÓNICO.
12 | LA PERSONA FÍSICA O MORAL DEBERÁ DE ENTREGAR POR ESCRITO UN MANIFIESTO DE TERMINACIÓN DE TRABAJOS .
13 | LA LIMPIEZA DEBERÁ DE SER CUIDADOSA DURANTE Y AL FINAL DE LOS TRABAJOS EN CASO DE QUE LA SUPERVISIÓN DETECTE QUE NO SE HA REALIZADO LA LIMPIEZA, SE PROCEDERÁ A LA SANCIÓN CORRESPONDIENTE EN LO INDICADO POR EL ACUERDO GENERAL DE ADMINISTRACIÓN XIV/2019; ASÍ COMO CON CUALQUIER OTRA OMISIÓN EN QUE INCURRA LA PERSONA FÍSICA O MORAL.
14 | CUALQUIER DAÑO CAUSADO POR PERSONAL DE LA EMPRESA YA SEA POR DESCUIDO, ACCIDENTE O FALTA DE PROTECCIÓN A LAS ÁREAS ALEDAÑAS, MOBILIARIO, EQUIPO Ó VEHÍCULOS ESTA DEBERÁ DE REALIZAR LA REPARACIÓN CORRESPONDIENTE Y /O LA REPOSICIÓN PLENA, CUBRIENDO EL PAGO DE LOS GASTOS GENERADOS POR SU CUENTA, Y SIN CARGO ALGUNO PARA LA SUPREMA CORTE DE JUSTICIA DE LA NACIÓN, Y LA SUPERVISIÓN RECIBIRÁ ESTOS, HASTA QUE SEAN DE SU ENTERA SATISFACCIÓN, PUDIENDO INCLUSIVE DETENER CUALQUIER TIPO DE PAGO A FAVOR DE LA EMPRESA COMO MEDIO PARA LA OBTENCIÓN DE LAS RESPUESTAS NECESARIAS POR PARTE DE LA EMPRESA.
ESTOS TRABAJOS ESTÁN INCLUIDOS EN EL PROGRAMA ANUAL DE EJECUCIÓN DE ADQUISICIONES, ARRENDAMIENTOS Y PRESTACIÓN DE SERVICIOS 2022 Y DEBERÁN DE SER EJECUTADOS EN 30 DÍAS NATURALES, POSTERIOR A LA DE LA FIRMA DEL CONTRATO Y SE INICIARA A PARTIR DE QUE LA DIRECCIÓN DE MANTENIMIENTO PONGA A DISPOSICIÓN EL INMUEBLE EN DONDE SE EJECUTARÁN LOS TRABAJOS.