## PSPSTO
SUPREMA CORTE DE JUSTICIA DE LA NACIÓN
DIRECCIÓN GENERAL DE INFRAESTRUCTURA FÍSICA
SUBDIRECCIÓN GENERAL TÉCNICA
DIRECCIÓN DE PROYECTOS
CATÁLOGO DE CONCEPTOS
Obra: | SUMINISTRO Y COLOCACIÓN DE MURO MÓVIL CON DOS PUERTAS, PARA DIVISIÓN DE ESPACIO EN ÁREA DE COMEDOR DE MINISTROS EN EL EDIFICIO SEDE DE LA S.C.J.N.
Ubicación: | Edificio Sede, puerta 3088, segundo nivel, Pino Suarez N° 2, colonia centro, C.P. 06060, alcaldía Cuauhtémoc, Ciudad de México.
CLAVE | DESCRIPCIÓN | UNIDAD | CANTIDAD | P.U. | IMPORTE
ACA.01 | Suministro y colocación de Muro móvil sono-aislante de suspensión simple, para cubrir una área de 5.25 m de largo por 4 80 m de altura, en espacio de Comedores de Ministros, conformado por 5 paneles individuales (2 paneles con puerta de madera), según diseño indicado en plano ARQ-01, el alojamiento del muro móvil será en las áreas de alojamiento de los muros móviles existentes en los comedores 1 y 3, todos los paneles serán de 9 cm de espesor compuestos a base de bastidor perimetral metálico galvanizado y reforzado calibre 18, armados con escuadras metálicas calibre 10, con relleno de fibra de vidrio o lana mineral de baja densidad de 2.5 cm de espesor y de cono aisla sonico de 3.5 cm de espesor, recubiertos por una hoja de MDF de 12 mm de espesor en cada cara; el acabado de los paneles será igual al de los acabados de los muros móviles existentes en el área en ambas caras; incluye: | Pza | 1
el suministro, colocación y fijación de estructura metálica como soporte de riel para recorrido y guardado de muro móvil, ver plano DET-01, deberá coniderarse recorte y retiro de plafón de madera para colocación de refuerzo, considerando mano de obra especializada, trazo, nivelación y plomeo, se deberá de garantizar, ajustes, cortes, desperdicios suministro y colocación de todos materiales, mano de obra, herramienta y equipo, acarreos horizontales y/o verticales dentro y fuera de la obra, se deberán de corroborar todas las dimensiones antes de la fabricación del muro móvil, los trabajos no deberán dañar pisos, muros e instalaciones de cuerpos anexos considerar su protección con papel kraft o plástico burbuja, limpieza durante y al final de los trabajos y todo lo necesario para su correcto funcionamiento y ejecución. (Ver planos EAC-01, ARQ-01 y DET-01)
ACA.02 | Suministro y colocación de plafón de madera a base de triplay de caoba con molduras de madera de caoba de medio bocel de 3/4", igualando al existente, con refuerzos de madera de pino de 1a. calidad de 1" x 2" a cada 45 cm, colganteado de la losa con alambre galvanizado calibre 14, fijados a la estructura con pistola de clavos @ 45 cm de separación en ambos sentidos, el acabado será con barníz de poliuretano transparente, igualando el acabado del plafón existente, conforme a proyecto, (Ver plano DET-1), considerar mano de obra especializada, trazo, nivelación y plomeo, se deberá de garantizar, ajustes, cortes, desperdicios suministro y colocación de todos los materiales, mano de obra, herramienta y equipo, acarreos horizontales y/o verticales dentro y fuera de la obra, los trabajos no deberán dañar pisos, muros e instalaciones de cuerpos anexos considerar su protección con papel kraft o plástico burbuja, limpieza durante y al final de los trabajos y todo lo necesario para su correcto funcionamiento y ejecución. (Ver planos EAC-01, ARQ-01 y DET-01). | m2 | 8
| IMPORTE |  |  |  | 0
| I.V.A. |  |  |  | 0
| IMPORTE CON I.V.A. |  |  |  | 0