## CAT-FACHADA-LA PAZ-2023
Dirección General de Infraestructura Física Subdirección General Técnica Dirección de Elaboración y Coordinación de Proyectos
|  |  |  | Fecha: | Agosto 2023.
Catálogo de Conceptos "Adecuación de fachada principal y trabajos diversos en la Casa de la Cultura Jurídica en la Paz, Baja California Sur"
Ubicación: Héroes de la Independencia No. 280, Col. Centro, C.P. 23000, La Paz, Baja California Sur.
Conceptos y cantidades para expresión de Precios Unitarios
Clave | Concepto | Unidad | Cantidad | P.U. Sin I.V.A. | Importe sin I.V.A.
I | PRELIMINARES
PRE.01 | Retiro sin recuperación de pasamanos existente, conformado por poste a base de tubo de acero de 38 mm de diámetro de 90 cm de altura. Precio por unidad de obra completamente terminada.
PRE.01.01 | De 3.00 m de desarrollo total. | PZA | 2
PRE.01.02 | De 4.65 m de desarrollo total en forma de escuadra. | PZA | 1
PRE.01.03 | De 2.56 m de desarrollo total en forma de escuadra. | PZA | 1
PRE.02 | Retiro con recuperación para su posterior colocación de placa de bronce fijada a muro, de 80 cm de largo 43 cm de ancho y 1 cm de espesor. Precio por unidad de obra completamente terminada. | PZA | 1
PRE.03 | Desmontaje y retiro sin recuperación de ventana de guillotina conformada por perfiles de aluminio, de 60x60 cm de altura. Precio por unidad de obra completamente terminada. | PZA | 1
PRE.04 | Desmontaje y retiro con recuperación para su posterior colocación de guías podotáctiles de 30x30 cm colocadas en piso. Precio por unidad de obra completamente terminada. | PZA | 57
PRE.05 | Desmontaje y retiro con recuperación de estructura existente, cubierta de protección del arco detector de metales, con dimensión general 1.80 m de largo x 1.95 m de ancho x 2.93 m de altura. Precio por unidad de obra completamente terminada. | PZA | 1
PRE.06 | Desmontaje y retiro sin recuperación de puerta abatible de dos hojas, con dimensión del vano 2.30 m de ancho x 2.41 m de altura. Precio por unidad de obra completamente terminada. | PZA | 1
PRE.07 | Demolición con herramienta manual de murete de piedra de 22 cm de ancho y una altura promedio visible de 0.56 cm. Precio por unidad de obra completamente terminada. | M | 3.22
PRE.08 | Demolición con herramienta manual de muro de cualquier material, tabique, block, panel o similar en forma de escuadra con aplanado ambas caras de 2.64 m de altura y 12 cm de espesor. Precio por unidad de obra completamente terminada. | M² | 7.35
PRE.09 | Demolición con herramienta manual de piso de concreto existente de 8 a 12 cm de espesor con cualquier tipo de acabado, deslavado, estampado, cerámico, etc. Precio por unidad de obra completamente terminada. | M² | 51.21
PRE.10 | Retiro de relleno que conforman escalones y rampas de 8 a 37 cm de espesor aproximado. Precio por unidad de obra completamente terminada. | M² | 37.33
PRE.11 | Retiro sin recuperación de cubierta de policarbonato existente de 1.82 m de ancho x 3.90 m de largo y 6 mm de espesor. Precio por unidad de obra completamente terminada. | PZA | 1
PRE.12 | Recorte y retiro sin recuperación de perfil PTR de 2"x1.23 m de largo. Precio por unidad de obra completamente terminada. | PZA | 1
II | ESTRUCTURA
EST.01 | Dala de desplante D-1 de 0.38x0.12 m de concreto armado hecho en obra con revolvedora f´c=200 kg/cm2 resistencia normal revenimiento de 12 cm, armado con 6 varillas del #3 y estribos del #2@20 cm. Precio por unidad de obra completamente terminada. | M | 5.05
EST.02 | Castillo tipo K-1 de 0.12x0.12 m, con concreto armado hecho en obra con revolvedora f´c=200 kg/cm2 resistencia normal revenimiento de 12 cm, armado con 4 varillas del #3 y estribos del #2@20 cm. Precio por unidad de obra completamente terminada. | M | 2.41
EST.03 | Castillo tipo K-2 de 0.12x0.12 m, con concreto armado hecho en obra con revolvedora f´c=200 kg/cm2 resistencia normal revenimiento de 12 cm, armado con 4 varillas del #3 y estribos del #2@20 cm. Precio por unidad de obra completamente terminada. | M | 4.82
EST.04 | Castillo tipo K-3 de 0.12x0.27 m, con concreto armado hecho en obra con revolvedora f´c=200 kg/cm2 resistencia normal revenimiento de 12 cm, armado con 6 varillas del #3 y estribos del #2@20 cm. Precio por unidad de obra completamente terminada. | M | 2.41
EST.05 | Castillo tipo K-4 de 0.12x0.12 m con concreto armado hecho en obra con revolvedora f´c=200 kg/cm2 resistencia normal revenimiento de 12 cm armado con 4 varillas del #3 y estribos del #2@20 cm. Precio por unidad de obra completamente terminada. | M | 2.41
EST.06 | Cerramiento C-1 de 0.12x0.12 m con concreto armado hecho en obra con revolvedora f´c=200 kg/cm2 resistencia normal revenimiento de 12 cm, armado con 4 varillas del #3 y estribos del #2@20 cm. Precio por unidad de obra completamente terminada. | M | 8.76
EST.07 | Muro de block 15x20x40 cm de 15 cm de espesor hasta una altura de 2.54 m acabado común. Precio por unidad de obra completamente terminada. | M² | 7.61
EST.08 | Perfil PTR de 4"x4"x1/4" x 2.84 m de altura, soldado en la parte superior a viga IPR existente y en la parte inferior a placa base de acero de 15x15 cm x 3/8" de espesor ahogada en piso de concreto. Precio por unidad de obra completamente terminada. | PZA | 1
EST.09 | Perfil PTR de 2"x1 1/2" cal. 14, de 2.43 m de longitud, fijado a losa de concreto existente con un ancla de varilla del #3 y soldado al PTR. Precio por unidad de obra completamente terminada. | PZA | 1
EST.10 | Perfil PTR de 2"x1 1/2" cal. 14, de 0.80 m de longitud colocado de manera horizontal y soldado a placa base ahogada en castillo de concreto K-3 y perfil vertical PTR. Precio por unidad de obra completamente terminada. | PZA | 1
EST.11 | Reabilitación de Perfil HSS de 6"x6"x3/8" de recuperación, (de la cubierta de protección del arco detector de metales), de 2.64 m de altura, con su placa base de 30x30 cm x 5/8" de espesor. Precio por unidad de obra completamente terminada. | PZA | 1
EST.12 | Reabilitación de IPR de 8"x5 1/4" de recuperación, (de la cubierta de protección del arco detector de metales). Precio por unidad de obra completamente terminada. | PZA | 1
EST.13 | Reabilitación de IPR de 8"x5 1/4" de recuperación, (del marco de la puerta existente). Precio por unidad de obra completamente terminada. | PZA | 1
EST.14 | Reabilitación de IPR de 8"x5 1/4" de recuperación, (del marco de la puerta existente). Precio por unidad de obra completamente terminada. | PZA | 1
EST.15 | Reabilitación de IPR de 8"x5 1/4" de recuperación, (del marco de la puerta existente). Precio por unidad de obra completamente terminada. | PZA | 1
EST.16 | Ancla en "U" a base de varilla corrugada de 5/8" con extremos roscados, con tuerca y arandela con un desarrollo total 62 cm para fijación de perfil HSS de recuperación. Precio por unidad de obra completamente terminada. | PZA | 2
EST.17 | Reabilitación de Perfil HSS de 6"x6"x3/8" de recuperación (de la cubierta de protección del arco detector de metales). Precio por unidad de obra completamente terminada. | PZA | 1
III | ALBAÑILERÍA
ALB.01 | Trazo y nivelación de terreno, estableciendo ejes y referencias para deslinde y desplante de pisos y/o estructura. Precio por unidad de obra completamente terminada. | M² | 56.62
ALB.02 | Excavación a una profundidad de 18 a 45 cm aproximadamente con herramienta manual en material tipo II. Precio por unidad de obra completamente terminada. | M³ | 17.28
ALB.03 | Mejoramiento de terreno con tepetate o material de la región al 90% de la prueba Proctor compactado en forma manual, en área de patio, hasta 10 cm en 1 capa. Precio por unidad de obra completamente terminada. | M³ | 0.72
ALB.04 | Mejoramiento de terreno con tepetate o material de la región al 90% de la prueba Proctor compactado en forma mecánica (bailarina), en área de patio, hasta 30 cm en 2 capas. Precio por unidad de obra completamente terminada. | M³ | 10.14
ALB.05 | Piso de concreto premezclado f’c= 250kg/cm² de 10 a 15 cm de espesor, armado con varilla del #3 @ 20 cm en ambos sentidos. Precio por unidad de obra completamente terminada. | M² | 40.26
ALB.06 | Piso de concreto hecho en obra con revolvedora de f’c= 150kg/cm² de 10 cm de espesor, tamaño del agregado grueso de 3/8” acabado para recibir loseta cerámica, reforzado con malla electrosoldada 6-6/10-10. Precio por unidad de obra completamente terminada. | M² | 5.61
ALB.07 | Aplanado en muro de 2.5 cm de espesor promedio, a base de mortero de cemento-arena proporción 1:4, hasta 2.60 m de altura a dos caras. Precio por unidad de obra completamente terminada. | M² | 20.96
ALB.08 | Fabricación de trinchera de 0.30x2.00 m de longitud y con una profundidad variable de hasta 0.77 m fabricada con tabique rojo recocido de la región de 14 cm asentado con mortero de cemento-arena, proporción 1:4 y plantilla de concreto simple de f´c=100 kg/cm2 de 8 cm de espesor. Precio por unidad de obra completamente terminada. | PZA | 1
ALB.09 | Rampa de concreto de 2.25 m de desarrollo y 1.35 m de ancho con pendiente de 8%, descanso de 2.27x1.35 m de ancho, conformada con piso de concreto de 8 cm de espesor. Precio por unidad de obra completamente terminada. | PZA | 1
ALB.10 | Rehabilitación de registro sanitario existente de dimensión general 68x48 cm recortando su altura aproximadamente 43 cm. Precio por unidad de obra completamente terminada. | PZA | 1
ALB.11 | Rehabilitación de registro sanitario existente de dimensión general 81x41 cm nivelando de acuerdo a la pendiente de la rampa. Precio por unidad de obra completamente terminada. | PZA | 1
ALB.12 | Rehabilitación de registro sanitario existente de dimensión general 68x46 cm reponiendo su altura 38 cm aproximadamente con concreto simple. Precio por unidad de obra completamente terminada. | PZA | 1
ALB.13 | Rehabilitación de registro existente de dimensión general 33x33 cm reponiendo su altura 38 cm aproximadamente con concreto simple. Precio por unidad de obra completamente terminada. | PZA | 1
ALB.14 | Red sanitaria para conexión de trinchera a registro existente en el exterior, con tubería de PVC sanitaria de 150 mm de diámetro con un desarrollo de 3.00 m aproximadamente con pendiente 2%. Precio por unidad de obra completamente terminada. | SAL | 1
ALB.15 | Banca fabricada de concreto de 1.50 m de largo x 0.50 m de ancho x 0.45 m de altura y 0.10 m de espesor, armada con varillas del #3@20 cm ambos sentidos, concreto f'c=150 kg/cm2. Precio por unidad de obra completamente terminada. | PZA | 2
ALB.16 | Base autonivelante, como preparación antes de la instalación del acabado cerámico. Precio por unidad de obra completamente terminada. | M² | 70.17
IV | HERRERÍA
HER.01 | Barandal metálico de 90 cm de altura libre en forma de escuadra, fabricado a base de tubo cedula 30 de 1½”Ø ahogado en guarnición de contención de la rampa, altura total aproximada del tubo ahogado de 1.08 m, altura total a partir del nivel de piso terminado 90 cm, con pasamanos a dos alturas 0.75 m y 0.90 m. Precio por unidad de obra completamente terminada. | M | 6.14
HER.02 | Puerta de acceso peatonal abatible con dimensión general aproximada de 1.00 m de ancho por 2.15 m de altura, con fijo superior de 1.00 m de ancho x 0.58 m de altura. Precio por unidad de obra completamente terminada. | PZA | 1
HER.03 | Puerta de acceso vehicular en dos hojas abatibles con dimensión general aproximada de cada hoja 1.35 m de ancho por 2.75 m de altura, fabricadas con perfil P-250, de 2 ½”x1 ½” calibre 18, perfil R-250, de 2 ½”x1 ½” calibre 14, intermedios con perfil C-100 de 1”x1” calibre 18. Precio por unidad de obra completamente terminada. | PZA | 1
HER.04 | Protección en ventana de 1.60 m de largo x 1.22 m de altura, fabricada con perfiles de acero cuadrado solido de 1/2" colocados verticalmente @10 cm aproximadamente. Precio por unidad de obra completamente terminada. | PZA | 1
HER.05 | Colocación de placa de bronce de recuperación de 80 cm de largo 43 cm de ancho y 1 cm de espesor. Precio por unidad de obra completamente terminada. | PZA | 1
HER.06 | Perfil PTR de 2" cal. 18 de 1.70 m de largo a colocarse entre vigas IPR en acceso principal para conformación de pergolado. Precio por unidad de obra completamente terminada. | PZA | 3
V | CANCELERÍA
CAN.01 | Ventana corrediza de 1.55x1.15 m de altura, conformada con los perfiles, 67843, 67844, 67826, 28681, 67836, 67835, 69957, de aluminio color blanco electropintado de 3"x1.25" línea panorama marca cuprum, con cristal tintex verde de 6 mm. Precio por unidad de obra completamente terminada. | PZA | 1
CAN.02 | Ventana fija conformada con los perfiles, 10235, 10236, 9112, de aluminio color blanco electropintado de 3"x1.25" línea panorama marca cuprum, con cristal tintex verde de 6 mm. Precio por unidad de obra completamente terminada.
CAN.02.01 | De 1.38x0.36 m de altura | PZA | 1
CAN.02.02 | De 0.48x0.36 m de altura | PZA | 1
CAN.02.03 | De 0.80x0.32 m de altura, con película de vinil acabado tipo esmerilado de 0.09 mm colocada por el exterior. | PZA | 1
CAN.03 | Ventana corrediza de 1.38x1.15 m de altura, conformada con los perfiles, 67826, 67844, 67843, 67850, 28681, 67844, 10235, 9112, 10236, 10237, 67836, 67835, 69957, de aluminio color blanco electropintado de 3"x1.25" línea panorama marca cuprum, con cristal tintex verde de 6 mm. Precio por unidad de obra completamente terminada. | PZA | 1
CAN.04 | Ventana de guillotina de 0.48x1.15 m de altura, conformada con los perfiles, 10568, 10575, 10570, 10574, 8240, 19272, 10571, 20572, de aluminio color blanco electropintado de 3"x1.25" línea panorama marca cuprum, con cristal tintex verde de 6 mm. Precio por unidad de obra completamente terminada. | PZA | 1
CAN.05 | Costilla a base de cristal tintex verde de 6 mm de 0.10x2.43 m de altura, colocado sobre canal U de 3/8" de aluminio electropintado en color blanco. Precio por unidad de obra completamente terminada. | PZA | 1
CAN.06 | Puerta abatible de 0.80x2.13 m de altura, conformada con los perfiles, 65844, 29207, 36370, 59204, 29183, 59187 de aluminio color blanco electropintado de 3"x1.25" línea panorama marca cuprum, con cristal tintex verde de 6 mm. Precio por unidad de obra completamente terminada. | PZA | 1
CAN.07 | Película de vinil acabado tipo esmerilado de 0.09 mm colocada en puerta de 0.80x2.13 m de altura. Precio por unidad de obra completamente terminada. | PZA | 1
CAN.08 | Cubierta a base de lámina de policarbonato celular de 1.82 m de ancho x 4.52 m de largo x 6 mm de espesor en color humo. Precio por unidad de obra completamente terminada. | PZA | 1
VI | ACABADOS
ACA.01 | Sellador acrílico en 25% sólidos para aplicarse en piso de concreto. Precio por unidad de obra completamente terminada. | M² | 102.63
ACA.02 | Pintura vinil-acrilica para interiores y exteriores, satinada base agua, en muros a dos manos como mínimo y cubriendo perfectamente toda la superficie. Precio por unidad de obra completamente terminada. | M² | 88.83
ACA.03 | Loseta cerámica en piso marca Interceramic, línea Shanghai Beige 60x60 cm. Precio por unidad de obra completamente terminada. | M² | 75.78
ACA.04 | Señalización en piso tipo indicador de Dirección o Avance, tableta de 30x30 cm a base de guías podotáctiles de caucho polisintético flexible de 4 mm de espesor en color gris. Precio por unidad de obra completamente terminada. | PZA | 12
ACA.05 | Señalización en piso tipo indicador de Advertencia de recuperación, tableta de 30x30 cm de caucho polisintético flexible de 4 mm de espesor en color gris. Precio por unidad de obra completamente terminada. | PZA | 14
ACA.06 | Persiana enrollable con la siguientes características: color beige, composición 36% fibra de vidrio, 64 % PVC, transmisión solar 25%, reflexión solar 54%, absorción solar 21%, transmisión visual 18%, apertura 3%, protección UV aproximado 97%, espesor aproximado 0.42 mm. Precio por unidad de obra completamente terminada.
ACA.06.01 | 1.55x1.15 m de altura | PZA | 1
ACA.06.02 | 1.38x1.66 m de altura | PZA | 1
ACA.06.03 | 0.48x1.66 m de altura | PZA | 1
ACA.07 | Piedra laja en fachada exterior (rodapié), de 10 cm de ancho x 40 cm de largo aproximadamente. Precio por unidad de obra completamente terminada. | M² | 1.04
ACA.08 | Colocación de Mapa Háptico existente de 60x80 cm de altura fabricado con placa de acrílico de 4 mm. Precio por unidad de obra completamente terminada. | PZA | 1
VII | ADECUACIÓN DE INSTALACIÓN ELÉCTRICA EN ACCESO
IELE_LUM_001 | Suministro e instalación de luminaria de sobreponer led 9 watts, luz de día neutra, led y driver integrados. Precio por unidad de obra completamente terminada. | PZA | 3
IELE_APAG_001 | Suministro e instalación de apagador sencillo color blanco. Precio por unidad de obra completamente terminada. | PZA | 3
IELE_CONT_001 | Suministro e instalación de contacto monofásico duplex polarizado 20A, 125V, color blanco para interiores. Precio por unidad de obra completamente terminada. | PZA | 1
IELE_CONT_101 | Suministro e instalación de contacto monofásico duplex polarizado 20A,125V, color blanco, para exteriores. Precio por unidad de obra completamente terminada. | PZA | 2
IELE_PLC_001 | Suministro e instalación de placa ciega de material fenólico color blanco, para caja chalupa tipo FS. Precio por unidad de obra completamente terminada. | PZA | 2
IELE_CCAR_101 | Suministro e instalación de centro de carga 70A, 3H, 2P, Nema 3R (con protección para intemperie). Precio por unidad de obra completamente terminada. | PZA | 1
IELE_INSEG_101 | Suministro e instalación de Interruptor de seguridad 2 Polos 30 A, 120/240V, Nema 3R (con protección para intemperie). Precio por unidad de obra completamente terminada. | PZA | 1
IELE_TERM_003 | Suministro e instalación de interruptor termomagnético 1X30A. Precio por unidad de obra completamente terminada. | PZA | 1
IELE_CA_002 | Suministro e instalación de Tubería conduit pared gruesa galvanizada (P.G.G.) de 21 mm de diámetro. Precio por unidad de obra completamente terminada. | ML | 28.71
IELE_CAF_002 | Suministro e instalación de Tubería metálica flexible de 21 mm de diámetro. Precio por unidad de obra completamente terminada. | ML | 5
IELE_CA_051 | Suministro e instalación de Canaleta de PVC rígido alto impacto 14.4 X 18 mm, auto extinguible, sin división, color blanco. Precio por unidad de obra completamente terminada. | ML | 4.5
IELE_CB_002 | Suministro e instalación de Cable de cobre tipo THW-LS calibre No. 12 AWG, para 600 Volts y 90/75°C. Precio por unidad de obra completamente terminada. | ML | 16.17
IELE_CB_003 | Suministro e instalación de Cable de cobre tipo THW-LS calibre No. 10 AWG, para 600 Volts y 90/75°C. Precio por unidad de obra completamente terminada. | ML | 57.42
IELE_CB_052 | Suministro e instalación de Cable de cobre desnudo calibre No. 12 AWG. Precio por unidad de obra completamente terminada. | ML | 28.71
VIII | AIRE ACONDICIONADO EN ACCESO
IAA_MS_001 | Suministro, instalación y puesta en operación de minisplit tipo high wall, 12000 BTU/Hr, solo frío, 115V-60Hz,1Ph, compuesto por unidad exterior (condensador), unidad interior (evaporador). Precio por unidad de obra completamente terminada. | PZA | 1
Se anexan Especificaciones Particulares y Generales.
|  | Subtotal |  |  | 0
|  | IVA |  | 16% | 0
|  | Total |  |  | 0

## specificaciones ESP-P-XX-000-21 (hidden)
Dirección General de Infraestructura Física Subdirección General Técnica Dirección de Proyectos Subdirección de Área
ESPECIFICACIONES "Adecuación de fachada principal y trabajos diversos en la Casa de la Cultura Jurídica en la Paz, Baja California Sur"
E S P E C I F I C A C I O N E S
CLAVE | C O N C E P T O
I | PRELIMINARES
PRE.01 | Apertura de vano de 60x60cm en losa de concreto armado, para la colocación posterior de domo de policarbonado, considerar trazo y recorte con maquina de disco, dejando puntas de varilla en escudra para anclaje de sardinel. incluye: mano de obra, uso y depreciación de equipo y herramienta, preparación de superficie, acarreos dentro y fuera de la obra, limpieza durante y al final de los trabajos, retiro de material de desperdicio hasta tiro libre autorizado, así como todo lo necesario para su correcto funcionamiento. Precio por unidad de obra completamente terminada
PRE.02 | Retiro de impermeabilizante existe prefabricado de 4.5mm granulado, retirando rellenos de 20cm de espesor promedio, para la colocación posterior de domo en zona de azoteas, trabajos a una altura de 2.50m sobre nivel de piso terminado. incluye: mano de obra, uso y depreciación de equipo y herramienta, preparación de superficie, acarreos dentro y fuera de la obra, limpieza durante y al final de los trabajos, retiro de material de desperdicio hasta tiro libre autorizado, así como todo lo necesario para su correcto funcionamiento. Precio por unidad de obra completamente terminada
PRE.03 | Desmonaje con recuperación de escalera tipo marina EM-03 de 62x375cm, hecha a base de perfiles de herreria. Fijación a muro por medio de placa de acero de 10x10cm de 1/4", escalones de tubo de 1"@20cm y laterales por medio de ptr de 1", considerar retiro de descanso de 60x47cm, incluye: mano de obra, uso y depreciación de equipo y herramienta, acarreos dentro y fuera de la obra, resguado dentro de la obra hasta su utilización, recortes y resanes de muro con mortero cemento arena 1:4, acabado fino igual a existente asi como aplicaión de pintura marca Comex, linea Comex Vinimex (14 empotres de 15x15cm aproximadamente), limpieza durante y al final de los trabajos, retiro de material de desperdicio hasta tiro libre autorizado, así como todo lo necesario para su correcto funcionamiento. Precio por unidad de obra completamente terminada
PRE.04 | Apertura por medios manuales de elemento de concreto armado en una sección de 25X38cm aproximadamente, trabajos a una altura de 2.50m sobre nivel de piso terminado, considerar trazo y recorte con maquina de disco, dejando puntas de varilla expuestas para anclaje de armadura. incluye: mano de obra, uso y depreciación de equipo y herramienta, preparación de superficie, acarreos dentro y fuera de la obra, limpieza durante y al final de los trabajos, retiro de material de desperdicio hasta tiro libre autorizado, así como todo lo necesario para su correcto funcionamiento. Precio por unidad de obra completamente terminada
B) | Apertura por medios manuales de elemento de concreto armado en una seccion de 25X43cm aproximadamente, trabajos a una altura de 5.50m sobre nivel de piso terminado.
PRE.05 | Demolición de muro de mamposteria de 50cm de ancho promedio, trabajos a una altura de 5.50m sobre nivel de piso terminado, considerar trazo y recorte con maquina de disco, incluye: mano de obra, uso y depreciación de equipo y herramienta, preparación de superficie, acarreos dentro y fuera de la obra, renta d andamios, limpieza durante y al final de los trabajos, retiro de material de desperdicio hasta tiro libre autorizado, así como todo lo necesario para su correcto funcionamiento. Precio por unidad de obra completamente terminada
II | ALBAÑILERIA
ALB.01 | Sardinel o pretil de 12cm de espesor y una altura de 30cm (para domo), de concreto armado f'c=250 kg/cm2 acabado aparente, armado con varillas del #3 en cada esquina y refuerzos horizontales 2 del #3, trabajos en zona de sanitarios (azoteas) 2.50m sobre el nivel de piso terminado, se recomienda ver detalle en corte B-B' del plano estructural EST-01. incluye: Suministro y colocación, aplicación previa de Fester Bond Marca Fester, materiales necesarios, mano de obra, uso y depreciación de equipo y herramienta, cimbra y descimbra de madera de pino de 2da, preparación de superficie, acarreos dentro y fuera de la obra, limpieza durante y al final de los trabajos, retiro de material de desperdicio hasta tiro libre autorizado, así como todo lo necesario para su correcto funcionamiento. Precio por unidad de obra completamente terminada
ALB.02 | Aplanado acabado fino, con mortero cemento cal arena en proporción 1:2:8 con aditivo Fester Bond mca. Fester, trabajos a una altura de 3.00m sobre el nivel de piso terminado. incluye: Suministro y aplicación, aplicación previa de Fester Bond Marca Fester, materiales necesarios, mano de obra, uso y depreciación de equipo y herramienta,preparación de superficie, renta de andamios, acarreos dentro y fuera de la obra, limpieza durante y al final de los trabajos, retiro de material de desperdicio hasta tiro libre autorizado, así como todo lo necesario para su correcto funcionamiento. Precio por unidad de obra completamente terminada
ALB.03 | Pintura en muros con una altura de 3.00m promedio sobre nivel de piso terminado, Marca Comex calidad Vinimex (color tentivo blanco), a dos manos como mínimo, hasta cubrir completamente la superficie, considerando boquillas. incluye: Suministro y colocación, aplicación previa de sellador 1:5 mca. Comex, materiales necesarios, mano de obra, uso y depreciación de equipo y herramienta, renta de andamios, preparación de superficie, acarreos dentro y fuera de la obra, limpieza durante y al final de los trabajos, retiro de material de desperdicio hasta tiro libre autorizado, así como todo lo necesario para su correcto funcionamiento. Precio por unidad de obra completamente terminada
b) | Pintura en losas, pretiles y sardines
ALB.04 | Domo de 60x60cm de policarbonato con ventilación, se debe considerar la fijción a estructura de perfiles de herreria, trajos a una altura promedio de 3.00m sobre nivel de piso terminado, incluye: Suministro y colocación, materiales necesarios, mano de obra, uso y depreciación de equipo y herramienta, preparación de superficie, acarreos dentro y fuera de la obra, limpieza durante y al final de los trabajos, retiro de material de desperdicio hasta tiro libre autorizado, así como todo lo necesario para su correcto funcionamiento. Precio por unidad de obra completamente terminada
ALB.05 | Chaflan a 45° base mortero cemento arena 1:4, incluye: Suministro y colocación, materiales necesarios, mano de obra, uso y depreciación de equipo y herramienta, preparación de superficie, acarreos dentro y fuera de la obra, limpieza durante y al final de los trabajos, retiro de material de desperdicio hasta tiro libre autorizado, así como todo lo necesario para su correcto funcionamiento. Precio por unidad de obra completamente terminada
ALB.06 | Impermeabilización a base de membrana prefabricada de 4.5mm de espesor APP mca Fester o similiar, trabajos a una altura de 2.50m sobre el nivel de piso terminado, acabado granular, se aplicará IMPREGNACIÓN a base de PORTECTO-HIDROPRIMER aplicado una capa a razón de 5 m2/lt. y se dejara secar por 24 horas, y en caso de existir fisuras se calafateará con sellador PLASTIC CEMENT, sobre el HIDROPRIMER ya seco, se realizará la aplicación con recomendaciones hechas por el fabricante, incluye: Suministro y colocación, materiales necesarios, mano de obra, uso y depreciación de equipo y herramienta, preparación de superficie, acarreos dentro y fuera de la obra, limpieza durante y al final de los trabajos, retiro de material de desperdicio hasta tiro libre autorizado, así como todo lo necesario para su correcto funcionamiento. Precio por unidad de obra completamente terminada
ALB.07 | Dado para anclaje de armadura y losa a base de concreto armado de 25x18cm, armado con 4 varillas #4 y 3 estribos del #2 @10cm, con concreto f'c=250kg/cm2, con aditivo Festerbond para unir concreto viejo con nuevo, para mayor refererencia ver plano EST-01, incluye: Suministro y fabricación, aplicación previa de Fester Bond Marca Fester, materiales necesarios, mano de obra, uso y depreciación de equipo y herramienta, preparación de superficie, se deberán hacer barrenos de 3/4" en losa y aplicar adhesivo hit RE-100 marca Hilti en cada barreno (4 barrenos por dado y una profundidad de anclaje de 9cm promedio), cimbra y descimbra aparente, vibrado de concreto, acarreos dentro y fuera de la obra, limpieza durante y al final de los trabajos, retiro de material de desperdicio hasta tiro libre autorizado, así como todo lo necesario para su correcto funcionamiento. Precio por unidad de obra completamente terminada.
B) | Dado para anclaje de armadura y losa a base de concreto armado de 43x25cm armado con 6 varillas #4 y 3 estribos del #2 @10cm, con concreto f'c=250kg/cm2, con aditivo Festerbond para unir concreto viejo con nuevo para mayor refererencia ver plano EST-01.
ALB.08 | Relleno con material ligero de la región (Tezontle o Tepojal o Piedra Pomex, etc), para dar pendiente en zona de azoteas. incluye: Suministro y colocación, materiales necesarios, mano de obra, uso y depreciación de equipo y herramienta, preparación de superficie, elevaciones, trabajos a una altura de 2.50m sobre nivel de piso terminado, acarreos dentro y fuera de la obra, limpieza durante y al final de los trabajos, retiro de material de desperdicio hasta tiro libre autorizado, así como todo lo necesario para su correcto funcionamiento. Precio por unidad de obra completamente terminada
ALB.09 | Entortado con mortero cemento arena 1:4 de 5 cm de espesor sobre relleno para recibir impermeabilizante, acabado con llana de madera. incluye: Suministro y colocación, materiales necesarios, mano de obra, uso y depreciación de equipo y herramienta, preparación de superficie, elevaciones, trabajos a una altura de 2.50m sobre nivel de piso terminado, acarreos dentro y fuera de la obra, limpieza durante y al final de los trabajos, retiro de material de desperdicio hasta tiro libre autorizado, así como todo lo necesario para su correcto funcionamiento. Precio por unidad de obra completamente terminada
ELE.01 | Reubicación de luminarios flourescente con difusor acrilico existente de 0.25x1.20m aproximadamente, a una distancia no mayor de 1.00 de su ubicación original. incluye: Desmontaje y resguardo hasta su colocación dentro de la obra, cable #10 y canaleta, materiales necesarios, mano de obra, uso y depreciación de equipo y herramienta, renta de andamios, elevaciones, trabajos a una altura de 2.50m sobre nivel de piso terminado, taquetes y tornillos para fijar a losa de concreto, acarreos dentro y fuera de la obra, pruebas de funcionamiento, limpieza durante y al final de los trabajos, retiro de material de desperdicio hasta tiro libre autorizado, así como todo lo necesario para su correcto funcionamiento. Precio por unidad de obra completamente terminada.
III | HERRERIA Y CANCELERIA
HYC.01 | Estructura Base para Domo, hecha con perfiles de herrería, con 4 postes de perfil cuadrado de 2x2" (30cm de altura), Marco inferior y superior con perfiles prolamsa R-200 de 2x1" cal. 18 (9kg/6m) de 55cm de longitud y con rejilla luver cal.18 (2.4kg/pza) de lamina galvanizada (4 lineas horzontales) ver detalle DM-01 en plano de Detalles, acabado final con pintura de esmalte mca. Comex linea Comex 100 color tentativo Blanco a 2 manos o hasta cubrir la superficie, previa aplicación de primer anticorrosivo mca Comex, uniones por medio de soldadura con electrodos mca. infra E-6013 y ángulos de 2"x2" de 1/4" fijados entre postes y sardinel por medio de taquetes y tornillos cabeza exagonal, incluye: Suministro y colocación, materiales necesarios, mano de obra, uso y depreciación de equipo y herramienta, acarreos dentro y fuera de la obra, limpieza durante y al final de los trabajos, retiro de material de desperdicio hasta tiro libre autorizado, así como todo lo necesario para su correcto funcionamiento. Precio por unidad de obra completamente terminada
HYC.02 | Tela mosquitero con perfil perimetral acabado aluminio natural, fijado a Estructura de 2x2" por medio de pijas. incluye: Suministro y colocación, materiales necesarios, mano de obra, uso y depreciación de equipo y herramienta, acarreos dentro y fuera de la obra, limpieza durante y al final de los trabajos, retiro de material de desperdicio hasta tiro libre autorizado, así como todo lo necesario para su correcto funcionamiento. Precio por unidad de obra completamente terminada
HYC.03 | Fabricacion de escalera marina EM-01 de 47x255cm, hecha a base de perfiles de herreria. Fijación a muro por medio de placa de acero de 10x10cm de 1/4" (10 placas), escalones de tubo de 1"@20cm (7 pzas)y laterales por medio de ptr de 1", descanso con lamina antiderrapante mca. Zarpa de 60x47cm, cal. 18 (9.5kg./m2), protección curva en la parte superior de 62x80cm a base de solera de 2x 3/16", acabado final con pintura de esmalte mca. Comex linea Comex 100 color tentativo Blanco a 2 manos o hasta cubrir la superficie, previa aplicación de primer anticorrosivo mca Comex, fijación a muro por medio de taquetes y tornillos cabeza exagonal, asi como soldadura mca Infra E-6013, incluye: Suministro y colocación, materiales necesarios, mano de obra, uso y depreciación de equipo y herramienta, acarreos dentro y fuera de la obra, limpieza durante y al final de los trabajos, retiro de material de desperdicio hasta tiro libre autorizado, así como todo lo necesario para su correcto funcionamiento. Precio por unidad de obra completamente terminada
HYC.04 | Fabricacion de escalera marina doble EM-02 de 47x155cm y 47x225cm, hecha a base de perfiles de herreria. Fijación a muro por medio de placa de acero de 10x10cm de 1/4" (10 placas), escalones de tubo de 1"@20cm (4 pzas de un lado y 6 del otro)y laterales por medio de ptr de 1", descanso con lamina antiderrapante mca. Zarpa de 60x47cm, cal. 18 (9.5kg./m2), protección curva en la parte superior de 62x80cm a base de solera de 2x 3/16" (solo la parte mas alta), acabado final con pintura de esmalte mca. Comex linea Comex 100 color tentativo Blanco a 2 manos o hasta cubrir la superficie, previa aplicación de primer anticorrosivo mca Comex, fijación a muro por medio de taquetes y tornillos cabeza exagonal asi como soldadura mca. Infra E-6013, incluye: Suministro y colocación, materiales necesarios, mano de obra, uso y depreciación de equipo y herramienta, acarreos dentro y fuera de la obra, limpieza durante y al final de los trabajos, retiro de material de desperdicio hasta tiro libre autorizado, así como todo lo necesario para su correcto funcionamiento. Precio por unidad de obra completamente terminada
HYC.05 | Rehabilitación y Reubicación de escalera marina EM-03 de recuperación de 62x375cm, hecha a base de perfiles de herreria la cual será reubicada al eje E entre g'-c. Fijación a muro por medio de placa de acero de 10x10cm de 1/4" (14 placas), escalones de tubo de 1"@20cm (12 pzas) y laterales por medio de ptr de 1", protección nueva curva en la parte superior de 62x80cm a base de solera de 2x 3/16" (en parte mas alta). limpieza con carda y lija, acabado final con pintura de esmalte mca. Comex linea Comex 100 color tentativo Blanco a 2 manos o hasta cubrir la superficie, previa aplicación de primer anticorrosivo mca Comex, fijación a muro por medio de taquetes y tornillos cabeza exagonal, asi como soldadura mca. Infra E-6013, incluye: Suministro y colocación, materiales necesarios, mano de obra, uso y depreciación de equipo y herramienta, acarreos dentro y fuera de la obra, limpieza durante y al final de los trabajos, retiro de material de desperdicio hasta tiro libre autorizado, así como todo lo necesario para su correcto funcionamiento. Precio por unidad de obra completamente terminada
HYC.06 | Armadura de acero para cubierta en patio central a base de tubo de acero "OC" de 8", Ced.20 (33.32kg/m) con espesor de 1/4", con una sección recta de 3.42m de longitud y una curva de 2.78m de arco a ejes con un radio de 3.11m más un arco de 0.61m con radio de 0.90m y con tapas a base de placa de 1/4" en los extremos; con anclaje a base de tubo de 6" (3 Armaduras en el claro) y una longitud de acuerdo al plano estructuras para soporte de cubierta. Con tubos de 2" de tubo ced.80XE (7.48KG/M) de diferente longitud (con placas de 10x15cm fijas por medio de soldadura E-7018 a tubo de 8"), diagonales con cable de acero inoxidable de 3/8" tensado con perros sujeta cables, más 6 tubos de 2" que conectan las armaduras con una longitud de 6.25m aproximadamente, en la cumbrera y conectando armaduras se pondrá una solera corrida sobre tubo de 2" de 3/8"x2". Cada armadura ira conectada a dado de 18x25cm de desplante de concreto armado anclada sobre la losa de concreto existente. para mayor referencia ver plano estructural EST-01. incluye: Suministro y colocación, materiales necesarios, mano de obra especializada, uso y depreciación de equipo y herramienta, acarreos dentro y fuera de la obra, izaje, renta de andamios, maniobras, cortes y ajustes necesarios, soldadura E-7018 (debe considerarse 3 pruebas no destrucvivas a las soldaduras de las armaduras instaladas como mínimo), primer anticorrosivo y pintura de esmalte Marca comex, línea Comex 100 en color tentativo Blanco, a dos manos como minimo o hasta cubrir perfectamente la superfecie, limpieza durante y al final de los trabajos, retiro de material de desperdicio hasta tiro libre autorizado, así como todo lo necesario para su correcto funcionamiento. Precio por unidad de obra completamente terminada
HYC.07 | Cubierta a base laminas de Policarbonato, marca Danpalon, Honey comb de 8mm de espesor en color gris reflectivo (Multiceldillas DP8), Hoja de 600x11980x8mm, con un espesor tota de 23mm en empalmes con sistema de conector tipo "U" con tapas en los extremos, pijas de cabeza plana del #8 de 1/2", sujetadores de acero inoxidable. incluye: Suministro y colocación, materiales necesarios, mano de obra especializada, uso y depreciación de equipo y herramienta, acarreos dentro y fuera de la obra, izaje, renta de andamios, colocación de perfil "U" de 1/2" de policarbonato con silicon transparente para sellado en área de recorte y perímetro de la cubierta,, maniobras, cortes y ajustes necesarios, limpieza durante y al final de los trabajos, retiro de material de desperdicio hasta tiro libre autorizado, así como todo lo necesario para su correcto funcionamiento. incluye: Suministro y colocación, materiales necesarios, mano de obra especializada, uso y depreciación de equipo y herramienta, acarreos dentro y fuera de la obra, izaje, renta de andamios, maniobras, cortes y ajustes necesarios, limpieza durante y al final de los trabajos, retiro de material de desperdicio hasta tiro libre autorizado, así como todo lo necesario para su correcto funcionamiento. Precio por unidad de obra completamente terminada
IV | LIMPIEZA
LIM.01 | Limpieza final de la obra, la cual deberá dejar en condiciones óptimas de ser habitada cada área, se realizará con detergentes y limpiadores, se incluyen los pisos, puertas, ventanas, vidrios, muebles sanitarios y todo aquél elemento que lo requiera (no deberá quedar rastro de materiales y/o desechos) a satisfacción de la supervisión, incluye: Suministro y colocación, materiales necesarios, mano de obra, uso y depreciación de equipo y herramienta, acarreos dentro y fuera de la obra, limpieza durante y al final de los trabajos, retiro de material de desperdicio hasta tiro libre autorizado, así como todo lo necesario para su correcto funcionamiento. Precio por unidad de obra completamente terminada
Fecha:
CAT-P-10-ADE-22