## Especif Partic PCPC
Dirección General de Infraestructura Física Subdirección General Técnica Dirección de Elaboración y Coodinación de Proyectos
|  | FECHA: | Agosto de 2023
"Paso a cubierto en patio central de la Casa de la Cultura Jurídica en Campeche, Campeche"
UBICACIÓN: Calle 57 Núm. 22 entre 14 y 12, Col. Centro, C.P. 24000, Campeche, Campeche.
E s p e c i f i c a c i o n e s P a r t i c u l a r e s
Clave | Concepto
I | PRELIMINARES
PRE.01 | Demolición de piso, con un espesor total promedio de 10 cm a 12 cm. Incluye: mano de obra, uso y depreciación de herramienta y equipo, trazo y recorte con maquina de disco, acarreos dentro y fuera de la obra, retiro a tiro libre autorizado de material de desperdicio, limpieza durante y al final de la obra y todo lo necesario para su correcta ejecución. Precio por unidad de obra completamente terminada.
PRE.02 | Retiro temporal de plataforma y su recolocación posterior en el mismo sitio, reinstalación y puesta en marcha de Plataforma Vertical para personas con discapacidad de la empresa Diseño Movil (plataforma existente en sitio, se volverá a colocar la misma), considerar el retiro de la botonera Incluye: mano de obra, uso y depreciación de herramienta, equipo, acarreos dentro y fuera de la obra, resguardo dentro de la obra en un lugar seguro y protegido de lluvia y/o polvo durante todo el proceso de obra, retiro a tiro libre autorizado de material producto del desperdicio, limpieza durante y al final de la obra y todo lo necesario para su correcta ejecución. Precio por unidad de obra completamente terminada.
PRE.03 | Retiro de malla plastica, trabajos a una altura de 5.50 m sobre nivel piso terminado, sin recuperación. Incluye: mano de obra, uso y depreciación de equipo y herramienta, renta de andamios, retiro de elementos de fijación, resane con mortero a base de cemento gris polvo de sascab y aditivo formulado a base de resinas 100% acrílicas, resistente a la humedad, tensión, abrasión e impacto, adherente para unir mortero nuevo a concreto viejo; asi como aplicación de pintura color terracota tipo vinil-acrílica para interiores y exteriores, satinada base agua, acarreos horizontales y/o verticales, retiro de material de desperdicio fuera de la obra hasta tiro libre autorizado, limpieza durante y al final de los trabajos,así como todo lo necesario para su correcta ejecución. Precio por unidad de obra completamente terminada.
PRE.04 | Demolición de acabado a base de loseta de barro de 40x40 cm de 2 cm de espesor, con un espesor total promedio de 5 cm, se debe considerar el retiro de mortero. Incluye: mano de obra, uso y depreciación de herramienta y equipo, trazo y recorte con maquina de disco, acarreos dentro y fuera de la obra, retiro a tiro libre autorizado de material de desperdicio, limpieza durante y al final de la obra y todo lo necesario para su correcta ejecución. Precio por unidad de obra completamente terminada.
PRE.05 | Reparación de nariz de escalón de 10 cm de espesor y 5 cm de saliente aproximadamente, igual a existente, a base de concreto deslavado con un f'c=200 kg/cm2, reforzando con alambron y alambre recocido. Incluye: mano de obra, uso y depreciación de herramienta y equipo, colocar alambron de refuerzo, cimbra y descimbra, aditivo formulado a base de resinas 100% acrílicas, resistente a la humedad, tensión, abrasión e impacto, adherente para unir mortero nuevo a concreto viejo; acarreos dentro y fuera de la obra, retiro a tiro libre autorizado de material de desperdicio, limpieza durante y al final de la obra y todo lo necesario para su correcta ejecución. Precio por unidad de obra completamente terminada.
II | CIMENTACIÓN
CIM.01 | Trazo y nivelación de terreno estableciendo ejes y referencias para deslinde y desplante de estructura, utilizando equipo topográfico electrónico. Incluye: materiales, herramientas, equipo topográfico, mano de obra, brigada de topografía y todo lo necesario para su correcta ejecución. Precio por unidad de obra completamente terminada.
CIM.02 | Excavación a cielo abierto en suelo rocoso para desplante de cimentación de estructura, se deberá considerar el volumén sin abundamiento y medido en banco para tramite de pago, en caso de existir firmes, cimentaciones abandonadas, o cimentaciones de muros actuales o material del estrato duro se deberá contemplar su demolición y su desalojo con el propósito de que no intervengan sobre el desplante de la nueva estructura. Incluye: suministro y colocación de materiales, acarreos horizontales y/o verticales, acarreos dentro y fuera del lugar de los trabajos, desalojo de material excedente hasta tiro libre a lugar autorizado e indicado por la autoridad competente, afine de taludes, mano de obra, equipo y herramienta, maniobras, limpieza durante y al final de los trabajos, retiro de material de desperdicio fuera de la obra hasta tiro libre autorizado, así como todo lo necesario para su correcta ejecución. Precio por unidad de obra completamente terminada.
CIM.03 | Plantilla de concreto simple f'c=150 kg/cm2 de 5 cm de espesor, para desplante de estrcutura. Incluye: suministro y colocación de materiales, agua para dar la humedad optima, tendido del material de relleno, compactación trazo, y nivelación, acarreos horizontales y/o verticales, acarreos dentro y fuera del lugar de los trabajos, mano de obra, equipo y herramienta, maniobras, limpieza durante y al final de la obra, retiro de material de desperdicio fuera de la obra hasta tiro libre autorizado, así como todo lo necesario para su perfecta ejecución. Precio por unidad de obra completamente terminada.
CIM.04 | Zapata corrida de 60x290x20 cm de peralte, con concreto hecho en obra con revolvedora f’c=250 kg/cm2 resistencia normal, Revenimiento de 12 cm, tamaño máximo del agregado de ¾”, con impermabilizante integral a base de aditivo en polvo fino, para reducir la permeabilidad en concretos y morteros, sin disminuir la resistencia a la compresión; en proporción establecida y consultada por el proveedor de dicho material, con parrilla en lecho inferior de 2 varillas #3 sentido largo y varillas #3 a cada15 cm en el sentido corto. Incluye: mano de obra, materiales necesarios, uso y depreciación de equipo y herramienta, maniobras, trazo y nivelación, colado, vibrado, vaciado, curado, cimbra común, descimbrado, desmoldante, clavos, alambre recocido, armado de la zapata, ganchos, dobleces, amarres, traslapes, acarreos verticales y horizontales dentro y fuera de la obra, maniobras, limpieza durante y al final de los trabajos, retiro de material de desperdicio fuera de la obra hasta tiro libre autorizado, así como todo lo necesario para su correcta ejecución. Precio por unidad de obra completamente terminada.
CIM.05 | Dado de concreto de 40x40x60 cm altura, armado con 8 varillas del #4 y 2 estribos del #3@15 cm, concreto f'c=250 kg/cm2 resistencia normal, Revenimiento de 12 cm, tamaño máximo del agregado de ¾”, con impermabilizante integral a base de aditivo en polvo fino, para reducir la permeabilidad en concretos y morteros, sin disminuir la resistencia a la compresión; en proporción establecida y consultada por el proveedor de dicho material. Incluye: mano de obra, materiales necesarios, uso y depreciación de equipo y herramienta, maniobras, trazo y nivelación, colado, vibrado, vaciado, curado, cimbra común, descimbrado, desmoldante, clavos, alambre recocido, ganchos, dobleces, amarres, traslapes, acarreos verticales y horizontales dentro y fuera de la obra, maniobras, limpieza durante y al final de los trabajos, retiro de material de desperdicio fuera de la obra hasta tiro libre autorizado, así como todo lo necesario para su correcta ejecución. Precio por unidad de obra completamente terminada.
CIM.06 | Contratrabe de 20x60 cm altura, armado con 2 varillas del #4 + 1 varilla #3 en el lecho inferior, más 2 varillas del #4 + 1varilla #3 en el lecho superior, estribos del #3 @20 cm, concreto f'c=250 kg/cm2 resistencia normal, Revenimiento de 12 cm, tamaño máximo del agregado de ¾”, con impermabilizante a base de aditivo en polvo fino, para reducir la permeabilidad en concretos y morteros, sin disminuir la resistencia a la compresión; en proporción establecida y consultada por el proveedor de dicho material. Incluye: mano de obra, materiales necesarios, uso y depreciación de equipo y herramienta, maniobras, trazo y nivelación, colado, vibrado, vaciado, curado, cimbra común, descimbrado, desmoldante, clavos, alambre recocido, ganchos, dobleces, amarres, traslapes, acarreos verticales y horizontales dentro y fuera de la obra, maniobras, limpieza durante y al final de los trabajos, retiro de material de desperdicio fuera de la obra hasta tiro libre autorizado, así como todo lo necesario para su correcta ejecución. Precio por unidad de obra completamente terminada.
CIM.07 | Relleno y mejoramiento de terreno a base de tepetate o material inerte de la región (Saskab), en capas no mayores de 20 cm con herramienta mecánica bailarina hasta obtener el 90% de la prueba Proctor, de acuerdo a niveles marcados en proyecto. Incluye: mano de obra, materiales necesarios, uso y depreciación de equipo y herramienta , agua para dar la humedad optima, tendido del material de relleno, compactación, acarreos verticales y horizontales dentro y fuera de la obra, maniobras, limpieza durante y al final de los trabajos, retiro de material de desperdicio fuera de la obra hasta tiro libre autorizado, así como todo lo necesario para su correcta ejecución. Precio por unidad de obra completamente terminada.
III | ALBAÑILERIA
ALB.01 | Piso concreto de 10 a 15 cm de espesor acabado deslavado igual a existente con un f'c=150 kg/cm2, hecho a base de grano de marmol (gravilla de la región) y cemento blanco. Incluye: mano de obra, materiales necesarios, uso y depreciación de equipo y herramienta , agua para dar la humedad optima, tendido del material de relleno, compactación, acarreos verticales y horizontales dentro y fuera de la obra, maniobras, limpieza durante y al final de los trabajos, retiro de material de desperdicio fuera de la obra hasta tiro libre autorizado, así como todo lo necesario para su correcta ejecución. Precio por unidad de obra completamente terminada.
ALB.02 | Piso de barro de 40x40 cm. (ajuste en piso) igual a existente, de 2 cm de espesor, asentada con mortero cal-polvo de piedra de Saskab 1:2.5 más 1/8 de cemento blanco, junteado a 13 mm con el mismo mortero. Incluye: suministro, colocación, mano de obra, materiales necesarios, cortes, desperdicios, uso y depreciación de equipo y herramienta, acarreos horizontales y/o verticales dentro y fuera de la obra, maniobras, retiro de material de desperdicio fuera de la obra hasta tiro libre autorizado, limpieza durante y al final de los trabajos así como todo lo necesario para su correcta ejecución. Precio por unidad de obra completamente terminada.
ALB.03 | Pintura tipo vinil-acrílica para interiores y exteriores, satinada base agua, en muros interiores a cualquier altura, (en color igual a existente), a dos manos como mínimo o hasta cubrir perfectamente la superficie. Incluye: suministro y aplicación, muestreo para elección de color (20x20 cm), preparación de superficie, sellador 5 x 1 a dos manos como mínimo, considerar aplicación con rodillo y brocha en muros y boquillas, preparación de superficie, enmascarillado y protección del área con papel, cartón, plásticos y marking tape (pisos, canceleria, tapas de contactos y apagadores, carpintería y/o herreria), renta de andamios, limpieza durante y al final de la obra, retiro de material de desperdicio fuera de la obra hasta tiro libre autorizado, así como todo lo necesario para su perfecta ejecución. Precio por unidad de obra completamente terminada.
ALB.04 | Pintura de esmalte alquidálico anticorrosivo, libre de plomo en elementos metálicos de cubierta existente (en color blanco) 2 columnas de 6" de diámetro y 2.95 m de altura, 4 mensulas en forma de "V" de doble placa cada una de 1.60 y 0.97 m con un peralte de 30 cm a rematar en 0.00 m, un travesaño a base de tubo de 8" de diámetro (colector de agua pluvial) de 6.86 m de longitud, 63 tubos (21x3 pzas) de 1/2" de diámetro y una longitud de 2.14 m entre mensulas, se deben considerar 4 cartabones triangulares, la aplicación será a dos manos como mínimo o hasta cubrir perfectamente la superficie. Incluye: suministro y aplicación, preparación de superficie, lijando de superficies con lija de agua, considerar aplicación con rodillo y brocha, preparación de superficie, enmascarillado y protección del área con papel, cartón, plásticos y marking tape (pisos, canceleria, tapas de contactos y apagadores, cubierta de cristal, carpintería y/o herreria), renta de andamios, limpieza durante y al final de la obra, retiro de material de desperdicio fuera de la obra hasta tiro libre autorizado, así como todo lo necesario para su perfecta ejecución. Precio por unidad de obra completamente terminada.
ALB.05 | Aplicación de impregnante hidrófugo con autoprotección de la superficie a aplicar a base de producto líquido, monocomponente, base silano-siloxano; en superfice de loseta de barro. Incluye: suministro y aplicación, preparación de superficie, lijando de superficies con lija de agua, considerar aplicación con rodillo y brocha, prepara ción de superficie, enmascarillado y protección del área, limpieza durante y al final de la obra, retiro de material de desperdicio fuera de la obra hasta tiro libre autorizado, así como todo lo necesario para su perfecta ejecución. Precio por unidad de obra completamente terminada.
IV | ESTRUCTURA
EST.01 | Placa de desplante 30x30 cm con 1/2" (9.5 kg/pza) de espesor de acero tipo A-36, para conexión de columna a dado de cimentación fijada con 4 anclas de 5/8" de diámetro fy=4200 kg/cm2 de 80cm de desarrollo, con 15 cm de puntas roscadas con tuercas, rondanas y arandelas. Incluye: suministro y colocación, materiales necesarios, mano de obra, uso y depreciación de equipo y herramienta, plantilla de triplay de 19 mm, trazo, nivelación, acarreos dentro y fuera de la obra, soldadura E-70xx, corte, habilitado, presentación, esmerilado, soldado, limpieza con cepillo de alambre, aplicación de cromato de zinc y pintura de esmalte alquidálico anticorrosivo, libre de plomo a dos manos como mínimo o hasta cubrir perfectamente la superficie; los barrenos para recibir las anclas, limpieza durante y al final de todos los trabajos, asi como todo lo necesario para su perfecto funcionamiento. Precio por unidad de obra completamente terminada.
EST.02 | Estabilizador de volumen no métálico a base de mortero sin contracción, producto químico en polvo a base de cemento Pórtland, agregados minerales y aditivos; fliudes y alta resistencia a la compresión (625 Kg./cm² a 28 días); para asentar placas de cualquier medida y espesor de proyecto, se deberá preparar y aplicar según ficha técnica del proveedor, resistencia a la compresión f'c=625 kg/cm2 a los 28 días. Incluye: suministro y colocación, materiales necesarios, mano de obra, uso y depreciación de equipo y herramienta, nivelación, acarreos dentro y fuera de la obra, presentación, limpieza durante y al final de todos los trabajos, asi como todo lo necesario para su perfecto funcionamiento. Precio por unidad de obra completamente terminada.
EST.03 | Estructura para paso a cubierto, formada con perfiles laminados de acero estructural A-36, de acuerdo a planos estructurales EST-01 y EST-02. Incluye: suministro y colocación de los perfiles, trazo, nivelación, acarreos dentro y fuera de la obra, maniobras, fabricación, transportación, izaje, descalibre, soldadura E-70xx electrodo de bajo hidrógeno, trazo, corte, habilitado, presentación, armado, aplicación cromato de zinc y de pintura de esmalte alquidálico anticorrosivo, libre de plomo en color blanco a dos manos como mínimo o hasta cubrir perfectamente la superficie, maniobras, limpieza durante y al final de los trabajos, retiro de material de desperdicio fuera de la obra hasta tiro libre autorizado, así como todo lo necesario para su correcta ejecución. Precio por unidad de obra completamente terminada.
A) | Columna CM.1 perfil OC" de 6", Ced. 40 E=7.11 mm (W=28.26 kg/m), F'y=3,515 kg/cm2, de 3.97 m de altura.Ver detalle en planos ARQ.03 y EST.01
B) | Travesaño TS.1 de perfil OC" de 8", Ced.20 (33.32 kg/m) E= 1/4", f'y=3,515 kg./cm2 y una longitud de 6.80 m, Ver detalle en planos ARQ.03 y EST.01
C) | Ménsulas M.01 (4 pzas) de15 cm extremo inferior y de 40 cm extremo superior de peralte y una longitud de 4.06 m con doble placa de acero de 3/8" de espesor (W=76.59 kg/m2), separación entre placas de 5 cm (2"). Ver detalle en planos ARQ.03 y EST.01
D) | Placas de Conexión entre ménsula nueva y ménsula existente (4 pzas) con placa base de acero de 3/8" de 10 cm x 25 cm y doble placa vertical de 20 x 28.7 a 30.9 cm de altura (dos placas con corte en diagonal), fijación por medio de soldadura E-70xx. Ver detalle en planos ARQ.03 y EST.01
E) | Cartabones CB-1 a base de placa de 15X30 cm (4pzas) de 3/8" de espesor de forma triángular de acero con un barreno de 4 cm de radio, para reforzar trabesaño principal TS-1. Ver detalle en planos ARQ.03 y EST.01
F) | Placas PL-01 de acero de 3/8" de espesor para asentar cristal templado de 10x10 cm (12 pzas) de 0.80 kg/pza, considerar barrenos y soldadura, asi como 2 tornillos con cabeza hexagonal de 1/4"x2" por placa, con tuercas y arandelas plasticas asi como sellado con sellador elástico de alto desempeño, con base en poliuretano, densidad de 1.45 kg/l (95 lbs/ft3) (ISO 1183-1), cura con la humedad del ambiente, color blanco. Ver detalle en planos ARQ.03 y EST.01
G) | Tubos de acero de 2.14 m de longitud (120 pzas) aproximadamente de diámetro = 1/2" cédula 40 (1.27 kg/m) a cada 10 cm entre placas de la mensulas M.01. Ver detalle en planos ARQ.03 y EST.01
H) | Flashin a base de placa de espesor = 3/8" de 14.5+22.7 cm a todo lo largo de la cubierta para redireccionar agua de lluvia entre cubierta existente fija a tubo de descarga y cubierta nueva. Ver detalle en planos ARQ.03 y EST.01
V | HERRERIA Y CANCELERIA
HYC.01 | Cubierta a base de cristal templado de 12 mm de espesor medida nominal (dividido en 6 cristales de acuerdo a diseño) , acabado esmerilado una cara (inferior), con barrenos de 5/16" para fijación a estructura de cubierta. Incluye: suministro y colocación, materiales necesarios, mano de obra calificada, uso y depreciación de equipo y herramienta, elaboración de planos de fabricación con las perforaciones para su fijación, herrajes de fijación de acero inoxidable, transportación, izaje, trazo, cortes, toma de medidas en la obra antes de su fabricación, presentación, maniobras, renta de andamios, limpieza durante y al final de los trabajos, retiro de material de desperdicio fuera de la obra hasta tiro libre autorizado, así como todo lo necesario para su correcta ejecución. Precio por unidad de obra completamente terminada.
HYC.02 | Botaguas a base de doble ángulo de 2"x1/4" y placa de neopreno de 1/2" fijación por medio de taquetes de expansión arpón de 3/8"x3 3/4" glavanizado a cada 70 cm asi como sellado con silicón blanco, entre cubierta de cristal templado y muro. Incluye: suministro y colocación, materiales necesarios, mano de obra calificada, uso y depreciación de equipo y herramienta, transportación, izaje, trazo, cortes, toma de medidas en la obra, presentación, maniobras, izaje, renta de andamios, limpieza durante y al final de los trabajos, retiro de material de desperdicio fuera de la obra hasta tiro libre autorizado, así como todo lo necesario para su correcta ejecución. Precio por unidad de obra completamente terminada. Ver plano ARQ-03 y EST-01
VI | LIMPIEZA
LIM.01 | Limpieza y desasolve de colector de agua pluvial hecho de tubo de acero de 8", trabajos a una altura de 3.25 m sobre nivel de piso terminado. Incluye: materiales necesarios, mano de obra, uso y depreciación de equipo y herramienta, retiro de material de desperdicio fuera de la obra hasta tiro libre autorizado, así como todo lo necesario para su correcta ejecución. Precio por unidad de obra completamente terminada.
LIM.02 | Limpieza y sellado de cubierta de cristal templado existente y junta perimetral, se debe considerar el retiro de sellador (10.00 m aproximadamente) suelto o falto de sujeción y la restitución con sellador elástico de alto desempeño, (silicón) con base en poliuretano, densidad de 1.45 kg/l (95 lbs/ft3) (ISO 1183-1), cura con la humedad del ambiente, color blanco, la limpieza del cristal templado tanto en la superficie inferior como superior, con agua y vinagre de blanco, asi como detergente liquido hasta dejar limpia toda la superficie. Incluye: materiales necesarios, mano de obra, uso y depreciación de equipo y herramienta, retiro de material de desperdicio fuera de la obra hasta tiro libre autorizado, así como todo lo necesario para su correcta ejecución. Precio por unidad de obra completamente terminada.
LIM.03 | Limpieza final de la obra, la cual deberá dejar en condiciones óptimas de ser habitada el área, se realizará con detergentes y limpiadores, se Incluyen los pisos, puertas, ventanas, vidrios, muebles y todo aquél elemento que lo requiera (no deberá quedar rastro de materiales y/o desechos) a satisfacción de la supervisión interna de la Suprema Corte de Justicia de la Nación, asi como todo lo necesario para su perfecta ejecución. Incluye: materiales necesarios, mano de obra, uso y depreciación de equipo y herramienta, retiro de material de desperdicio fuera de la obra hasta tiro libre autorizado, así como todo lo necesario para su correcta ejecución. Precio por unidad de obra completamente terminada.

## GENERADOR CAT-P-RESM-13-001.23 (hidden)
CLAVE | CONCEPTO | TRAMO | LARGO | ANCHO | ALTURA | PZAS. | UNIDAD | CANTIDAD | OBSERVACIONES
PRE.01 | Demolición de piso |  | 3.3 | 1 |  |  | M2 | 3.3
PRE.02 | Retiro temporal de plataforma y su recolocación posterior en el mismo sitio |  |  |  |  | 1 | PZA | 1
PRE.03 | Retiro de malla plastica, |  | 7.12 | 6.05 |  |  | M2 | 43.076
PRE.04 | Demolición de acabado a base de loseta de barro de 40x40cm de 2cm de espesor |  | 3.3 | 1 |  |  | M2 | 3.3
CIM.01 | Trazo y nivelación de terreno |  | 6.82 | 4 |  |  | M2 | 27.28
CIM.02 | Excavación a cielo abierto |  | 3.3 | 1 | 0.65 |  | M3 | 2.145
CIM.03 | Plantilla de concreto simple F'c'=150kg/cm2 de 5cm |  | 3.3 | 1 | 0.05 |  | M2 | 3.3
CIM.04 | Zapata corrida de 60x290x20cm de peralte |  | 2.9 | 0.6 | 0.2 |  | M | 2.9
CIM.05 | Dado de concreto de 40x40x60cm altura |  | 0.4 | 0.4 | 0.6 | 2 | PZA | 2
CIM.06 | Contratrabe de 20x60cm |  | 2.9 | 0.2 | 0.6 |  | M | 2.9
CIM.07 | Relleno y mejoramiento de terreno a base de tepetate o material inerte de la región (Saskab |  | 3.3 | 1 | 0.65 |  |  | 2.145 | Excavación
|  |  | -2.9 | 0.6 | 0.2 |  |  | -0.348 | Zapata corrida
|  |  | -0.4 | 0.4 | 0.5 | 2 |  | -0.16 | Dados
[7 empty] | M3 | 1.637
ALB.01 | Piso concreto de 10cm de espesor acabado deslavado igual a existente |  | 3.3 | 1 |  |  | M2 | 3.3
ALB.02 | Piso de barro de 40x40 cm. (ajuste en piso) igual a existente |  | 3.3 | 1 |  |  | M2 | 3.3
|  |  | -0.4 | 0.4 | 0.5 | 2 |  | -0.32 | Dados
2.98
ALB.03 | Pintura vinílica en muros interiores a cualquier altura, | EJE 15 DE C-F | 6.82 |  | 5.18 |  |  | 35.3276
|  | EJE C DE 11-15 | 5.84 |  | 5.18 |  |  | 30.2512
|  | EJE E DE 11-15 | 5.77 |  | 5.18 |  |  | 29.8886
|  | EJE E DE 11-16 | 7.23 |  | 5.18 |  |  | 37.4514
[7 empty] | M2 | 132.9188
ALB.04 | Pintura de esmalte linea Velmar marca comex en elementos metálicos de cubierta existente |  |  |  |  | 1 | PZA | 1
ALB.05 | Aplicación de liquido hidrofugante Sikagars 711ES Marca Sika |  | 6.82 | 5.88 |  |  | M2 | 40.1016
ALB.06 | Reparación de nariz de escalón de 10cm de espesor y 5cm de saliente aproximadamente |  |  | 1.2 |  |  | M | 1.2
EST.01 | Placa de desplante 30cmx30cm con 1/2" (13mm) de espesor de acero tipo A-36 |  | 0.3 | 0.3 | 9.5KG/PZA | 2 | KG | 19
EST.02 | Estabilizador de volumen (Fester Grout) |  | 0.3 | 0.3 | 0.05 | 2 | M3 | 0.009
EST.03 | Estructura metálica soldada, formada con perfiles laminados de acero estructural A-36
A) | Columna CM.1 perfil OC" de 6", Ced. 40 E=7.11MM (W=28.26kg/m), F'y=3,515 kg./cm2, de 3.97m de altura.Ver detalle en planos ARQ.03 y EST.01 |  |  |  | 3.97 | 2 | KG | 224.3844 | W=28.26kg/m
B) | Travesaño TS.1 de perfil OC" de 8", Ced.20 (33.32kg/m) E= 1/4", F'y=3,515 kg./cm2 y una longitud de 6.80m, Ver detalle en planos ARQ.03 y EST.01 |  | 6.8 |  |  | 1 | KG | 226.576 | W=33.32kg/m
C) | Mensulas M.01 (4pzas) de15cm extremo inferior y de 40cm extremo superior de peralte y una longitud de 4.06m con doble placa de acero de 3/8" de espesor (76.59 kg/m2), separación entre placas de 5cm (2"). Ver detalle en planos ARQ.03 y EST.01 |  | 4.06 | 0.15 | 0.4 | 8 | KG | 684.1019 | W=76.59 kg/m2
D) | Placas de Conexión entre mensula nueva y mensula existente (4pzas)a con placa base de acero de 3/8" de 10cm x 25cm y doble placa vertical de 20 x 28.7-30.9cm de altura (dos placas con corte en diagonal), fijación por medio de soldadura E-70xx. Ver detalle en planos ARQ.03 y EST.01 |  | 0.1 | 0.25 |  | 4 |  | 7.659 | W=76.59 kg/m2
|  |  | 0.2 | 0.298 |  | 8 |  | 36.5181 | W=76.59 kg/m2 | 20 x 28.7-30.9cm
44.1771
E) | Cartabones CB-1 a base de placa de 15X30cm (4pzas) de 3/8" de espesor de forma triángular de acero con un barreno de 4cm de radio, para reforzar trabesaño principal TS-1. Ver detalle en planos ARQ.03 y EST.01 |  | 0.15 | 0.3 |  | 4 | KG | 13.7862 | W=76.59 kg/m2
F) | Placas PL-01 de acero de 3/8" de espesor para asentar cristal templado de 10x10cm (12pzas) de 0.80kg/pza, considerar barrenos y soldadura, asi como 2 tornillos con cabeza exagonal de 1/4"x2" por placa, con tuercas y arandelas plasticas asi como sellado con silicon blanco lechoso Marca Sika. Ver detalle en planos ARQ.03 y EST.01 |  | 0.1 | 0.1 |  | 12 | KG | 9.6 | W=0.8 kg/PZA
G) | Tubos de acero de 2.14m de longitud (120pzas) aproximadamente de E=1/2" ced. 40 (1.27kg/m) @10cm entre placas de la mensulas M.01. Ver detalle en planos ARQ.03 y EST.01 |  | 2.14 |  |  | 120 | KG | 326.136 | W=1.27kg/m
H) | Flashin a base de placa de E=3/8" de 14.5+22.7cm a todo lo largo de la cubierta para redireccionar agua de lluvia entre cubierta existente fija a tubo de descarga y cubierta nueva. Ver detalle en planos ARQ.03 y EST.01 |  | 7.15 |  | 0.374 |  | KG | 204.8093 | W=76.59 kg/m2
HYC.01 | Cubierta a base de cristal templado de 12mm |  | 7.15 | 4.5 |  |  |  | 32.175
|  |  | -0.44 | 4.53 |  |  |  | -1.9932
[7 empty] | M2 | 30.1818
HYC.02 | Botaguas de lamina galvanizada cal. 18 con un desarrollo de 25cm aproximadamente con 2 dobleces, ver detalle. P.U.O.C.T. |  | 4.5 |  |  |  |  | 4.5
|  |  | 2.31 |  |  |  |  | 2.31
|  |  | 4.06 |  |  |  |  | 4.06
[7 empty] | M | 10.87
LIM.01 | Limpieza y desasolve de colector de agua pluvial hecho de tubo de acero de 8", |  | 7.15 |  |  |  | M | 7.15
LIM.02 | Limpieza y sellado de junta en la cubierta existente de cristal templado y muro de mamposteri |  | 7.25 | 1.56 |  |  | M2 | 11.31
LIM.03 | Limpieza final de la obra, la cual deberá dejar en condiciones óptimas de ser habitada cada área, se realizará con detergentes y limpiadores |  | 6.82 | 5.88 |  |  | M2 | 40.1016

## ESP-P-RESM-13-001-23 (hidden)
Dirección General de Infraestructura Física Subdirección General Técnica Dirección de Elaboración y Coordinación de Proyectos
ESPECIFICACIONES tio central de la Casa de la Cultura Jurídica en Campeche, Campeche"
E S P E C I F I C A C I O N E S
CLAVE | C O N C E P T O
I | PRELIMINARES
PRE.01 | Demolición de piso, con un espesor total promedio de 10cm a 12cm, incluye: mano de obra, uso y depreciación de herramienta y equipo, trazo y recorte con maquina de disco, acarreos dentro y fuera de la obra, retiro a tiro libre autorizado de material de desperdicio, limpieza durante y al final de la obra y todo lo necesario para su correcta ejecución, precio unitario por unidad completamene terminada.
PRE.02 | Retiro temporal de plataforma y su recolocación posterior en el mismo sitio, reinstalación y puesta en marcha de Plataforma Vertical para personas con discapacidad de la empresa Diseño Movil, considerar el retiro de la botonera tambien, incluye: mano de obra, uso y depreciación de herramienta, equipo, acarreos dentro y fuera de la obra, resguardo dentro de la obra en un lugar seguro y protejito de lluvia y/o polvo durante todo el proceso de obra, retiro a tiro libre autorizado de material producto del desperdicio, limpieza durante y al final de la obra y todo lo necesario para su correcta ejecución, precio unitario por unidad completamene terminada.
CARACTERISTICAS: • Capacidad máxima de carga: 200 kg. • Número de paradas: 2 • Accesos en plataforma: 2 • Recorrido: 65 cm. aprox. • MEDIDAS INTERIORES: base: 90 cm. x 135 cm; altura: 1 m. • Motores, sistema electrónico y sistema mecánico de importación. • Desplazamiento y soporte: se desplaza por 2 guías verticales de metal ancladas al suelo y a estructura de ptr. • Número de paradas: 2 • Accesos en plataforma: 2 • Rampas automáticas de acceso a plataforma en lámina antiderrapante
ESPECIFICACIONES DE ENERGÍA ELECTRICA: • Energía eléctrica requerida para el motor: 220 VCA trifásica. • Energía eléctrica del sistema de control: 110 V monofásica. • Corriente nominal del motor: 6 A.
MATERIALES Y ACABADOS • Base de la plataforma con marco de PTR. Tabla de triplay de 19 mm recubierto con lámina de aluminio antiderrapante cal. 16. • Barandales de tubo de acero inoxidable de 1 ¼” cal. 18 • Rampas automáticas de acceso a plataforma de lámina de aluminio antiderrapante cal. 12 • Cristales templados de 6 mm de espesor color humo. • Cubiertas de lámina de fierro cal. 18 con acabado en pintura electrostática color blanco.
PRE.03 | Retiro de malla plastica, trabajos a una altura de 5.50m s.n.p.t., sin recuperación, Incluye: Mano de obra, uso y depreciación de equipo y herramienta, renta de andamios, retiro de elementos de fijación, resane con morteroa base de cemento gris polvo de sascab y aditivo Festebond, asi como aplicación de pintura color terracota marca comex, acarreos horizontales y/o verticales, retiro de material de desperdicio fuera de la obra hasta tiro libre autorizado, limpieza durante y al final de los trabajos,así como todo lo necesario para su correcta ejecución, precio unitario por unidad completamene terminada.
PRE.04 | Demolición de acabado a base de loseta de barro de 40x40cm de 2cm de espesor, con un espesor total promedio de 5cm, se debe considerar el retiro de mortero, incluye: mano de obra, uso y depreciación de herramienta y equipo, trazo y recorte con maquina de disco, acarreos dentro y fuera de la obra, retiro a tiro libre autorizado de material de desperdicio, limpieza durante y al final de la obra y todo lo necesario para su correcta ejecución, precio unitario por unidad completamene terminada.
PRE.05 | Reparación de nariz de escalón de 10cm de espesor y 5cm de saliente aproximadamente, igual a existente, a base de concreto deslavado con un f'c=2'00kg./cm2, reforzando con alambron y alambre recocido, incluye: mano de obra, uso y depreciación de herramienta y equipo, colocar alambron de refuerzo, cimbra y descimbra, aditivo Fester bond Marca Fester, acarreos dentro y fuera de la obra, retiro a tiro libre autorizado de material de desperdicio, limpieza durante y al final de la obra y todo lo necesario para su correcta ejecución, precio unitario por unidad completamene terminada.
II | CIMENTACIÓN
CIM.01 | Trazo y nivelación de terreno estableciendo ejes y referencias para deslinde y desplante de estructura, utilizando equipo topográfico electrónico, Incluye: materiales, herramientas, equipo topográfico, mano de obra, brigada de topografía y todo lo necesario para su correcta ejecución, precio unitario por unidad completamene terminada.
CIM.02 | Excavación a cielo abierto en suelo rocoso para desplante de cimentación de estructura, se deberá considerar el volumén sin abundamiento y medido en banco para tramite de pago, en caso de existir firmes, cimentaciones abandonadas, o cimentaciones de muros actuales o material del estrato duro se deberá contemplar su demolición y su desalojo con el propósito de que no intervengan sobre el desplante de la nueva estructura, incluye: suministro y colocación de materiales, acarreos horizontales y/o verticales, acarreos dentro y fuera del lugar de los trabajos, desalojo de material excedente hasta tiro libre a lugar autorizado e indicado por la autoridad competente, afine de taludes, mano de obra, equipo y herramienta, maniobras, limpieza durante y al final de los trabajos, retiro de material de desperdicio fuera de la obra hasta tiro libre autorizado, así como todo lo necesario para su correcta ejecución, precio unitario por unidad completamene terminada.
CIM.03 | Plantilla de concreto simple F'c'=150kg/cm2 de 5cm de espesor, para desplante de estrcutura, incluye: suministro y colocación de materiales, agua para dar la humedad optima, tendido del material de relleno,compactación trazo, y nivelación, acarreos horizontales y/o verticales, acarreos dentro y fuera del lugar de los trabajos, mano de obra, equipo y herramienta, maniobras, limpieza durante y al final de la obra, retiro de material de desperdicio fuera de la obra hasta tiro libre autorizado, así como todo lo necesario para su perfecta ejecución, precio unitario por unidad completamene terminada.
CIM.04 | Zapata corrida de 60x290x20cm de peralte, con concreto hecho en obra con revolvedora f’c=250 Kg/cm2 resistencia normal, Rev. 12cm, tamaño máximo del agregado de ¾”, con impermabilizante integral Fertergral en proporción establecida y consultada por el proveedor de dicho material (1.5kg por cada 50kg de cemento), con parrilla en lecho inferior de 2 Var #3 sentido largo y Var.#3@15cm en el sentido corto, Incluye: Mano de obra, materiales necesarios, uso y depreciación de equipo y herramienta, maniobras, trazo y nivelación, colado, vibrado, vaciado, curado, cimbra común, descimbrado, desmoldante, clavos, alambre recocido, armado de la zapata, ganchos, dobleces, amarres, traslapes, acarreos verticales y horizontales dentro y fuera de la obra, maniobras, limpieza durante y al final de los trabajos, retiro de material de desperdicio fuera de la obra hasta tiro libre autorizado, así como todo lo necesario para su correcta ejecución, precio unitario por unidad completamene terminada.
CIM.05 | Dado de concreto de 40x40x60cm altura, armado con 8 varillas del #4 y 2 estribos del #3@15, concreto f'c=250 kg/cm2 resistencia normal, Rev. 12cm, tamaño máximo del agregado de ¾”, con impermabilizante integral Fertergral en proporción establecida y consultada por el proveedor de dicho material (1.5kg por cada 50kg de cemento). Incluye: Mano de obra, materiales necesarios, uso y depreciación de equipo y herramienta, maniobras, trazo y nivelación, colado, vibrado, vaciado, curado, cimbra común, descimbrado, desmoldante, clavos, alambre recocido, ganchos, dobleces, amarres, traslapes, acarreos verticales y horizontales dentro y fuera de la obra, maniobras, limpieza durante y al final de los trabajos, retiro de material de desperdicio fuera de la obra hasta tiro libre autorizado, así como todo lo necesario para su correcta ejecución, precio unitario por unidad completamene terminada.
CIM.06 | Contratrabe de 20x60cm altura, armado con 2 Var del #4 + 1Var.#3 en el lecho inferior más 2 Var del #4 + 1Var.#3 en el lecho superior, estribos del #3@20cm, concreto f'c=250 kg/cm2 resistencia normal, Rev. 12cm, tamaño máximo del agregado de ¾”, con impermabilizante integral Fertergral en proporción establecida y consultada por el proveedor de dicho material (1.5kg por cada 50kg de cemento). Incluye: Mano de obra, materiales necesarios, uso y depreciación de equipo y herramienta, maniobras, trazo y nivelación, colado, vibrado, vaciado, curado, cimbra común, descimbrado, desmoldante, clavos, alambre recocido, ganchos, dobleces, amarres, traslapes, acarreos verticales y horizontales dentro y fuera de la obra, maniobras, limpieza durante y al final de los trabajos, retiro de material de desperdicio fuera de la obra hasta tiro libre autorizado, así como todo lo necesario para su correcta ejecución, precio unitario por unidad completamene terminada.
CIM.07 | Relleno y mejoramiento de terreno a base de tepetate o material inerte de la región (Saskab), en capas no mayores de 20 cm con herramienta mecánica bailarina hasta obtener el 90% de la prueba Proctor, de acuerdo a niveles marcados en proyecto, Incluye: Mano de obra, materiales necesarios, uso y depreciación de equipo y herramienta , agua para dar la humedad optima, tendido del material de relleno, compactación, acarreos verticales y horizontales dentro y fuera de la obra, maniobras, limpieza durante y al final de los trabajos, retiro de material de desperdicio fuera de la obra hasta tiro libre autorizado, así como todo lo necesario para su correcta ejecución, precio unitario por unidad completamene terminada.
III | ALBAÑILERIA
ALB.01 | Firme de concreto de 10cm de espesor acabado rustico con un f'c=150kg/cm2, con malla electrosoldada 6-6,10-10 Incluye: Mano de obra, materiales necesarios, uso y depreciación de equipo y herramienta , agua para dar la humedad optima, tendido del material de relleno, compactación, acarreos verticales y horizontales dentro y fuera de la obra, maniobras, limpieza durante y al final de los trabajos, retiro de material de desperdicio fuera de la obra hasta tiro libre autorizado, así como todo lo necesario para su correcta ejecución, precio unitario por unidad completamene terminada.
ALB.02 | Piso de barro de 30x30 cm. (ajuste en piso) igual a existente, de 2 cm. de espesor, asentada con mortero cal-polvo de piedra de Saskab 1:2.5 más 1/8 de cemento blanco, junteado a 13mm con el mismo mortero, considerar aplicación de sellador Marca Poliform, incluye: Suministro, colocación, mano de obra, materiales necesarios, cortes, desperdicios, uso y depreciación de equipo y herramienta, acarreos horizontales y/o verticales dentro y fuera de la obra, maniobras, retiro de material de desperdicio fuera de la obra hasta tiro libre autorizado, limpieza durante y al final de los trabajos así como todo lo necesario para su correcta ejecución, precio unitario por unidad completamene terminada.
ALB.03 | Pintura vinílica en muros interiores a cualquier altura, Mca. Comex calidad Vinimex (en color igual a existente ), a dos manos como mínimo o hasta cubrir perfectamente la superficie, incluye: Suministro y aplicación, muestreo para elección de color (20x20cm), preparación de superficie, sellador 5x1. a dos manos como mínimo, considerar aplicación con rodillo y brocha en muros y boquillas, preparación de superficie, enmascarillado y protección del área con papel, cartón, plásticos y marking tape (pisos, canceleria, tapas de contactos y apagadores, carpintería y/o herreria), renta de andamios, limpieza durante y al final de la obra, retiro de material de desperdicio fuera de la obra hasta tiro libre autorizado, así como todo lo necesario para su perfecta ejecución, precio unitario por unidad completamene terminada.
ALB.04 | Pintura de esmalte linea Velmar marca comex en elementos metálicos de cubierta existente (en color blanco) 2 columnas de 6" de diámetro y 2.95m de altura, 4 mensulas en forma de "V" de doble placa cada una de 1.60 y 0.97m con un peralte de 30cm a rematar en 0.00m, un travesaño a base de tubo de 8" de diámetro (colector de agua pluvial) de 6.86m de longitud, 63 tubos (21x3pzas) de 1/2" de diámetro y una longitud de 2.14m entre mensulas, se deben considerar 4 cartabones triangulares, la aplicación será a dos manos como mínimo o hasta cubrir perfectamente la superficie, incluye: Suministro y aplicación, preparación de superficie, lijando de superficies con lija de agua, considerar aplicación con rodillo y brocha, preparación de superficie, enmascarillado y protección del área con papel, cartón, plásticos y marking tape (pisos, canceleria, tapas de contactos y apagadores, cubierta de cristal, carpintería y/o herreria), renta de andamios, limpieza durante y al final de la obra, retiro de material de desperdicio fuera de la obra hasta tiro libre autorizado, así como todo lo necesario para su perfecta ejecución, precio unitario por unidad completamene terminada.
ALB.05 | Aplicación de liquido hidrofugante Sikagars 711ES Marca Sika, en superfice de loseta de barro, incluye: Suministro y aplicación, preparación de superficie, lijando de superficies con lija de agua, considerar aplicación con rodillo y brocha, preparación de superficie, enmascarillado y protección del área, limpieza durante y al final de la obra, retiro de material de desperdicio fuera de la obra hasta tiro libre autorizado, así como todo lo necesario para su perfecta ejecución, precio unitario por unidad completamene terminada.
IV | ESTRUCTURA
EST.01 | Placa de desplante 30cmx30cm con 1/2" (9.5KG/PZA) de espesor de acero tipo A-36, para conexión de columna a dado de cimentación fijada con 4 anclas de 5/8" de diámetro fy=4200 Kg/cm2 de 80cm de desarrollo, con 15cm de puntas roscadas con tuercas, rondanas y arandelas Incluye: suministro y colocación, materiales necesarios, mano de obra, uso y depreciación de equipo y herramienta, plantilla de triplay de 19mm, trazo, nivelación, acarreos dentro y fuera de la obra, soldadura E-70xx, corte, habilitado, presentación, esmerilado, soldado, limpieza con cepillo de alambre, aplicación de cromato de zinc y pintura esmalte Línea Velmar Marca Comex a dos manos como mínimo o hasta cubrir perfectamente la superficie; los barrenos para recibir las anclas, limpieza durante y al final de todos los trabajos, asi como todo lo necesario para su perfecto funcionamiento, precio unitario por unidad completamene terminada.
EST.02 | Estabilizador de volumen NM 600 Marca Fester (Grout, presentación en saco de 10kg) para asentar placas de cualquier medida y espesor de proyecto, se deberá preparar y aplicar según ficha técnica del proveedor, excelente resistencia a la compresión f'c=625kg/cm2 a los 28 dias, Incluye: suministro y colocación, materiales necesarios, mano de obra, uso y depreciación de equipo y herramienta, nivelación, acarreos dentro y fuera de la obra, presentación, limpieza durante y al final de todos los trabajos, asi como todo lo necesario para su perfecto funcionamiento, precio unitario por unidad completamene terminada.
EST.03 | Estructura para paso a cubierto, formada con perfiles laminados de acero estructural A-36, de acuerdo a planos estructurales EST-01 y EST-02, Incluye: suministro y colocación de los perfiles, trazo, nivelación, acarreos dentro y fuera de la obra, maniobras, fabricación, transportación, izaje, descalibre, soldadura E-70xx Marca Infra, trazo, corte, habilitado, presentación, armado, aplicación cromato de zinc y de pintura esmalte Línea Velmar Marca Comex en color blanco a dos manos como mínimo o hasta cubrir perfectamente la superficie, maniobras, limpieza durante y al final de los trabajos, retiro de material de desperdicio fuera de la obra hasta tiro libre autorizado, así como todo lo necesario para su correcta ejecución, precio unitario por unidad completamene terminada.
A) | Columna CM.1 perfil OC" de 6", Ced. 40 E=7.11MM (W=28.26kg/m), F'y=3,515 kg./cm2, de 3.97m de altura.Ver detalle en planos ARQ.03 y EST.01
B) | Travesaño TS.1 de perfil OC" de 8", Ced.20 (33.32kg/m) E= 1/4", F'y=3,515 kg./cm2 y una longitud de 6.80m, Ver detalle en planos ARQ.03 y EST.01
C) | Mensulas M.01 (4pzas) de15cm extremo inferior y de 40cm extremo superior de peralte y una longitud de 4.06m con doble placa de acero de 3/8" de espesor (W=76.59 kg/m2), separación entre placas de 5cm (2"). Ver detalle en planos ARQ.03 y EST.01
D) | Placas de Conexión entre mensula nueva y mensula existente (4pzas)a con placa base de acero de 3/8" de 10cm x 25cm y doble placa vertical de 20 x 28.7-30.9cm de altura (dos placas con corte en diagonal), fijación por medio de soldadura E-70xx. Ver detalle en planos ARQ.03 y EST.01
E) | Cartabones CB-1 a base de placa de 15X30cm (4pzas) de 3/8" de espesor de forma triángular de acero con un barreno de 4cm de radio, para reforzar trabesaño principal TS-1. Ver detalle en planos ARQ.03 y EST.01
F) | Placas PL-01 de acero de 3/8" de espesor para asentar cristal templado de 10x10cm (12pzas) de 0.80kg/pza, considerar barrenos y soldadura, asi como 2 tornillos con cabeza exagonal de 1/4"x2" por placa, con tuercas y arandelas plasticas asi como sellado con silicon blanco lechoso Marca Sika. Ver detalle en planos ARQ.03 y EST.01
G) | Tubos de acero de 2.14m de longitud (120pzas) aproximadamente de E=1/2" ced. 40 (1.27kg/m) @10cm entre placas de la mensulas M.01. Ver detalle en planos ARQ.03 y EST.01
H) | Flashin a base de placa de E=3/8" de 14.5+22.7cm a todo lo largo de la cubierta para redireccionar agua de lluvia entre cubierta existente fija a tubo de descarga y cubierta nueva. Ver detalle en planos ARQ.03 y EST.01
V | HERRERIA Y CANCELERIA
HYC.01 | Cubierta a base de cristal templado de 12mm de espesor medida nominal (dividido en 6 cristales de acuerdo a diseño) , acabado esmerilado una cara (inferior), con barrenos de 5/16" para fijación a estructura de cubierta, Incluye: suministro y colocación, materiales necesarios, mano de obra calificada, uso y depreciación de equipo y herramienta, elaboración de planos de fabricación con las perforaciones para su fijación, herrajes de fijación de acero inoxidable, transportación, izaje, trazo, cortes, toma de medidas en la obra antes de su fabricación, presentación, maniobras, hizaje, renta de andamios, limpieza durante y al final de los trabajos, retiro de material de desperdicio fuera de la obra hasta tiro libre autorizado, así como todo lo necesario para su correcta ejecución, precio unitario por unidad completamene terminada.
HYC.02 | Botaguas a base de doble ángulo de 2"x1/4" y placa de neopreno de 1/2" fijación por medio de taquetes de expansión arpon marca Fecher de 3/8"x3 3/4" glavanizado tipo Hilti @ 70cm asi como sellado con silicon blanco lechos entre cubierta de cristal templado y muro, Incluye: suministro y colocación, materiales necesarios, mano de obra calificada, uso y depreciación de equipo y herramienta, transportación, izaje, trazo, cortes, toma de medidas en la obra, presentación, maniobras, hizaje, renta de andamios, limpieza durante y al final de los trabajos, retiro de material de desperdicio fuera de la obra hasta tiro libre autorizado, así como todo lo necesario para su correcta ejecución, precio unitario por unidad completamene terminada.Ver plano ARQ-03 y EST-01
VI | LIMPIEZA
Limpieza y desasolve de colector de agua pluvial hecho de tubo de acero de 8", trabajos a una altura de 3.25m s.n.p.t., Incluye: materiales necesarios, mano de obra, uso y depreciación de equipo y herramienta, retiro de material de desperdicio fuera de la obra hasta tiro libre autorizado, así como todo lo necesario para su correcta ejecución, precio unitario por unidad completamene terminada.
Limpieza y sellado de cubierta de cristal templado existente y junta perimetral, se debe considerar el retiro de sellador (10.00m aprox.) suelto o falto de sujeción y la restitución con silicon blanco lechoso de la Marca Sika, la limpieza del cristal templado tanto en la superficie inferior como superior, con agua y vinagre de blanco, asi como detergente liquido hasta dejar limpia toda la superficie, Incluye: materiales necesarios, mano de obra, uso y depreciación de equipo y herramienta, retiro de material de desperdicio fuera de la obra hasta tiro libre autorizado, así como todo lo necesario para su correcta ejecución, precio unitario por unidad completamene terminada.
Limpieza final de la obra, la cual deberá dejar en condiciones óptimas de ser habitada el área, se realizará con detergentes y limpiadores, se incluyen los pisos, puertas, ventanas, vidrios, muebles y todo aquél elemento que lo requiera (no deberá quedar rastro de materiales y/o desechos) a satisfacción de la supervisión interna de la SCJN, asi como todo lo necesario para su perfecta ejecución, Incluye: materiales necesarios, mano de obra, uso y depreciación de equipo y herramienta, retiro de material de desperdicio fuera de la obra hasta tiro libre autorizado, así como todo lo necesario para su correcta ejecución, precio unitario por unidad completamene terminada..
FECHA:
DOCUMENTO:
ESP-P-RESM-13-001-23
ESP-P-RESM-13-001-23
MARZO 2023